## 2.1设备参数
技术参数需求表
设备名称 | 手术器械回收车 |  | 项目编号 （或预算编号） | 2021-JQ06-W3005(11)
序号 | 技术和性能参数名称 | 招标参数和性能要求 |  |  | 备注
*1 | 基本要求 | 用于密闭式手术器械的回收，具备电动力助力系统，可单人操作
2 | 技术和性能参数
·2.1 | 箱体内净尺寸 | 参考尺寸≥100cm×60cm×100cm
·2.2 | 门板规格 | 单侧双开门，门可打开270°，内部可放双层隔板
·2.3 | 材质 | 国标SUS304不锈钢
·2.4 | 主材规格 | 门板材厚度≥1.2mm，其余板材≥1.0mm
·2.5 | 万向轮 | φ150聚胺脂双轴承承重轮，带全方位刹车装置，静音
·2.6 | 电池 | 可循环次数≥1000次
2.7 | 安全要求 | 符合电动力助力系统的安全要求
3 | 报警及安全指标 | 具有故障灯光报警或声光指示等
*4 | 配置需求 | 手术器械回收车4台套，备用车轮8套，内置分类回收箱及器械安全保护垫16套
*5 | 售后条款
5.1 | 保修年限 | ≥3年，保修期内开机率不低于95%（按365日/年计算，含节假日)，未达到要求的开机率天数，按双倍天数顺延保修期。
5.2 | 预防性维修 /定期维护保养 | 保修期内提供定期维护保养服务
5.3 | 维修响应时间 | 维修到达现场时间≤0.5个工作日（京内） 维修到达现场时间≤3个工作日（京外）
5.4 | 配件报价 | 提供消耗性配件（年平均更换大于1次的配件）和高值配件（价格大于设备成交价5%以上）的报价清单，且高值配件报价之和不得高于设备成交价的110%
5.5 | 维修工时费计算方法及价格 | 至少提供按小时计费和按故障点计费两种方式，用户可自行选择
5.6 | 专用工具、资料及其它 | 提供设备配套的维修专用工具（如有），资料（操作手册、维修手册等）
5.7 | 培训 | 提供使用培训和工程师培训（厂家自报方式）
5.8 | 交货期 | 合同签订后3个月内交货
备注：1. 加注“*”号的技术指标为关键指标，≥1项未达到招标文件要求，即做废标处理。 2.加注“·”号的技术指标为重要指标。 3.加注“*”、“·”号的技术指标均需投标企业提供证明材料。