## 医疗设备技术需求确认表
医疗设备技术需求确认表
设备名称 | 电子鼻咽喉内窥镜吞咽评估系统 |  | 总数量（台/套） | 1 | 预算总金额（万元） | 45
序号 | 技术和性能参数名称 | 招标参数和性能要求 |  |  |  | 备注
*1 | 基本要求 | 可以对吞咽障碍患者的整个治疗康复期进行精准规范的可视化无损，无放射的评估以及食物、体位代偿训练，同时可以根据国际标准的评估系列量表，出具专业的吞咽障碍评估报告
2 | 资质认证
*2.1 | CFDA认证 | 具备
·2.2 | CE认证 | 具备
3 | 技术和性能参数
3.1 | 图像分辨率 | 分辨率≥300*250
3.2 | 快捷功能 | 手柄具有拍照录像快捷功能
·3.3 | 光源 | 内置LED光源
3.4 | 光源寿命 | ≥30000小时
3.5 | 插入部外径 | ≤3.8mm
3.6 | 有效工作距离 | ≥300mm
3.7 | 弯曲角度上下 | ≥160°
·3.8 | 视野方向 | 0°
·3.9 | 视野角度 | ≥85°
3.10 | 拾音器和频闪光源 | 手柄支持插入拾音器，连接频闪光源检查
3.11 | 输出接口 | 支持复合信号输出（FBAS），USB 2.0，频闪输出接口
3.12 | 模拟TV系统 | 具有NTSC Image图像传感器
3.13 | 吞咽评估 | 具有吞咽评估模块，可以对咽期、进食方式、反应症状进行表述及勾选，出具吞咽评估报告
3.14 | 连接线长度 | 连接摄像主机控制器的连接线长度≥ 2 m
3.14 | 报警及安全指标 | 设备具备软件启动提示、故障提示、录像提示等辅助检查功能
*4 | 配置需求 | 1.电子鼻咽喉镜1根 2.摄像控制主机1套 3.专用吞咽软件1套 4.电子喉镜工作模块软件1套 5.工作站电脑1套 6.打印机1台 7.医用监视器1台 8.电子镜台车含配件1台
5 | 售后条款
*5.1 | 原厂保修年限 | ≥3年，保修期内开机率不低于95%（按365日/年计算，含节假日)，未达到要求的开机率天数，按双倍天数顺延保修期。
*5.2 | 零配件支持 | 提供消耗性配件（年平均更换大于1次的配件）和高值配件（价格大于设备成交价5%以上）的报价清单，且高值配件报价之和不得高于设备成交价的110%，不在上述要求配件清单内的消耗性配件和高值配件视为免费提供
5.3 | 零配件保证供应时长 | 厂家自报
5.4 | 到位维修响应 | 维修到达现场时间≤0.5个工作日（京内） 维修到达现场时间≤3个工作日（京外）
*5.5 | 保修期外维修费用 | 提供免费保修期外的年度整机保修费用价格，提供维修工时费计算方法及价格
·5.6 | 技术支持和服务网点 | 提供全国主要城市售后服务网点及售后人员数量
·5.7 | 升级与软件维护 | 保修期内免费升级和软件维护；保修期外，原软件维护仅收工时费
·5.8 | 专用工具、资料及其它 | 提供设备配套的维修专用工具，资料（操作手册、维修手册等）
·5.9 | 培训 | 提供使用培训和工程师原厂培训
5.10 | 交货期 | 合同签订后3个月内交货
备注：1. 加注“*”号的技术指标为关键指标，≥1项未达到招标文件要求，即做废标处理。 2.加注“·”号的技术指标为重要指标。 3.加注“*”、“·”号的技术指标均需投标企业提供证明材料。