## 医疗设备技术需求确认表
医疗设备技术需求确认表
设备名称 | 脉冲场凝胶电泳(PFGE) |  | 总数量（台/套） | 1 | 预算总金额（万元） | 45
序号 | 技术和性能参数名称 | 招标参数和性能要求 |  |  |  | 备注
*1 | 基本要求 | 研究菌株分型-分子流行病学; 细胞凋亡; DNA 损伤和修复; 大分子蛋白分离制备; 疾病位点图谱等 |  |  |  | 增加市场调研,三家以上
2 | 技术和性能参数
2.1 | 整机条件
2.1.1 | 最大输出电压 | 最高的电压 250V , 允许的最高电压梯度 9V /cm, 连续可调
2.1.2 | 最大电流 | 0.5A
2.1.3 | 电压梯度 | 0.6-9V/cm, 0.1 V/cm 增量
*2.1.4 | 电极调节能力 | 动态调节 (反馈调整) ±0.5%
2.1.5 | 脉冲分离范围 | 5kb-6Mb的DNA分子。
2.1.6 | 脉冲时间转换范围 | 0.1sec to 65K sec
2.1.7 | 可编程脉冲电场转换角度 | 120°，0.5°增量
2.1.8 | 程序储存器 | 储存最后一个复杂实验程序，包含 3 个程序模块,
2.1.9 | 最高电泳时间 | 999 小时/ 模块(最高到3个）
2.2 | 报警及安全指标 | 设备指标异常提示和安全报警声、光指示
2.3 | 设备不良事件情况 | 厂家自报设备近三年不良事件情况
*4 | 配置需求 | 对设备软件、硬件、器械、配件耗材配置及数量要求
4.1 | 硬件 | 1，电泳槽 2，灌胶台 3，冷却循环水系统
4.2 | 配件耗材 | 琼脂糖凝胶 标准品
4.3 | 工作条件 | 1， 电源：220V, 2，温度：0-40℃ 3，相对湿度：0-95%
7 | 售后条款
*7.1 | 原厂保修年限 | ≥3年，保修期内开机率不低于95%（按365日/年计算，含节假日)，未达到要求的开机率天数，按双倍天数顺延保修期。
*7.2 | 零配件支持 | 提供消耗性配件（年平均更换大于1次的配件）和高值配件（价格大于设备成交价5%以上）的报价清单，且高值配件报价之和不得高于设备成交价的110%，不在上述要求配件清单内的消耗性配件和高值配件视为免费提供
7.3 | 零配件保证供应时长 | 厂家自报
7.4 | 到位维修响应 | 维修到达现场时间≤0.5个工作日（京内） 维修到达现场时间≤3个工作日（京外）
*7.5 | 保修期外维修费用 | 提供免费保修期外的年度整机保修费用价格，提供维修工时费计算方法及价格
·7.6 | 技术支持和服务网点 | 提供全国主要城市售后服务网点及售后人员数量
·7.7 | 升级与软件维护 | 保修期内免费升级和软件维护；保修期外，原软件维护仅收工时费
·7.8 | 专用工具、资料及其它 | 提供设备配套的维修专用工具，资料（操作手册、维修手册等）
·7.9 | 培训 | 提供使用培训和工程师原厂培训
7.1 | 交货期 | 合同签订后6个月内交货
备注：1. 加注“*”号的技术指标为关键指标，≥1项未达到招标文件要求，即做废标处理。 2.加注“·”号的技术指标为重要指标。 3.加注“*”、“·”号的技术指标均需投标企业提供证明材料。