## 医疗设备技术需求确认表
医疗设备技术需求确认表
设备名称 | 凝胶成像western分析仪 |  | 总数量（台/套） | 1 | 预算总金额（万元） | 32
序号 | 技术和性能参数名称 | 招标参数和性能要求 |  |  |  | 备注
*1 | 基本要求 | 对凝胶分离得到的病原体蛋白和核酸进行显像分析 |  |  |  | 增加市场调研,三家以上
*2 | 资质认证 | 通过ISO 9001认证
3 | 技术和性能参数
3.1 | 仪器类型 | 多功能光密度成像系统
3.1.1 | 印迹膜 | 化学发光（Chemiluminescent，基于HRP系统，比如Thermo ScientificTM PierceTM SuperSignal系列，和基于AP系统，比如InvitrogenTM WesternBreezeTM底物）；比色染色（Colorimetric，包括但不限于Ponceau S、Coomassie Blue (Page Blue)、PierceTM 可逆蛋白染料）
3.1.2 | 蛋白凝 | 比色染色（比如Coomassie Blue、Copper stain、Zinc stain、Silver stain）和荧光染色（比如Invitrogen SYPROTM Ruby）
3.1.3 | 核酸凝胶 | Ethidium bromide、SYBR Green、SYBR Safe、GelGreen™、GelRed™、Fast Blast™
3.1.4 | 其他定性应用 | 有但是并不限定于菌落平板，2D条带，植物叶片，薄层层析板等
3.1.5 | 通用 | 自定义模式，用于对包含多种信号的样本进行同时成像，比如化学发光、荧光、比色染色和/或可见光图像，图像显示与荧光印迹模式类似，并允许对任意样本进行伪彩色处理
3.2 | CCD检测器
3.2.1 | 相机 | 使用了微镜头和宽光谱技术的高品质冷CCD，快速预冷-关机或休眠状态下仅需1.5-2分钟即可完成预冷
*3.2.2 | 分辨率 | ≥(3,380 x 2,704)，≥910万像素
3.2.3 | 像素尺寸 | 3.69 µm × 3.69 µm
*3.2.4 | 成像面积 | 22.5 厘米 x 17.0 厘米，同时成像4张小型印迹膜/胶，且进行平场处理，无边缘效应将至最低
3.2.5 | 425nm处绝对Q/E（光电转化率）值 | ＞70％，绝对Q/E峰值：75%@525nm
3.2.6 | CCD暗电流 | 0.005 e/p/s (-10°C) ；CCD读出噪音：6 e-rms，提供弱光成像
3.2.7 | 动态范围 | ＞4 个数量级，16 bit数据输出
3.3 | 镜头
3.3.1 | 自动对焦 | 焦距25mm定焦镜头可自动对焦
3.3.2 | 光圈 | f/0.95超大光圈，提高进光量，图像更明亮
*3.3.3 | 变焦 | 1-8倍变焦（1-2倍机械变焦，1-4倍数字变焦），依据放置的印迹膜或胶的数量自动调整机械变焦，可依据需求选择数字变焦，查看拍摄图片细节
·3.4 | 光源
3.4.1 | 要求1 | Epi白色LED光源，绿色透射LED光源，绿色LED透射光代替有害的UV光源，无需UV防护板，标配所有光源
3.4.2 | 要求2 | 4片滤光片，2片激发（400-700nm，455-485nm），2片发射（520-555nm；565-615nm）,电动旋转
*3.5 | 图像采集模式 | 化学发光（Chemiluminescent），蛋白胶（Protein Gel），核酸胶（Nuclear Acid Gel），通用（Universal）
·3.6 | 图像曝光模式 | 智能曝光，手动曝光，多次自动曝光，累积曝光多次成像，可以在很长曝光时间内多次成像，且每次成像的曝光时间可以累积，从而避免反复曝光，而且用户可以挑选最中意的图像保存；同时拍摄可见光和化学发光成像图像，一键合并，无极切换，操作便捷
3.7 | 曝光时间 | 最短1毫秒，最长60分钟，满足常见免疫印迹需求
*3.8 | 样本抽屉门 | 电动控制，可一键自动开关
*3.9 | 载物台
3.9.1 | 智能型设计 | 智能型设计：载物台通过电动控制，可通过机械式旋转实现自动化样本对齐，保证图片分辨率不受损失，可以保护数据的真实性
3.9.2 | 要求 | 同一标配载物台，除白光样品盘用于将透射紫外转换为透射白光，考染、银染及其他蛋白成像之外，其余所有样品均不需另外使用托盘，无需更换载物台
·3.10 | 图像输出格式 | G2i，TIFF，JPG，PNG，PDF
3.11 | 报告输出格式 | PDF和CSV
3.12 | 一体机 | 多点触摸的不小于12英寸电容式液晶触摸屏，可进行多方位移动以及图像缩放；内置计算机，256G内置存储空间
3.13 | 分析软件 | 专业成像分析软件对系统进行控制，包括采集、调整、定性、定量、分析图像及报告输出。可快速自动识别泳道和条带，加载不同的分子量标准品并进行目标蛋白分子量计算，使用管家基因/总蛋白进行相对/绝对定量和归一化计算，并提供相应的数据文件。
3.14 | 报警及安全指标 | 设备指标异常提示和安全报警声、光指示
3.15 | 设备不良事件情况 | 厂家自报设备近三年不良事件情况
*4 | 配置需求
4.1 | 软件 | 具备分析软件
4.2 | 硬件 | ≥12英寸电容式触摸显示屏
7 | 售后条款
*7.1 | 原厂保修年限 | ≥3年，保修期内开机率不低于95%（按365日/年计算，含节假日)，未达到要求的开机率天数，按双倍天数顺延保修期。
*7.2 | 零配件支持 | 提供消耗性配件（年平均更换大于1次的配件）和高值配件（价格大于设备成交价5%以上）的报价清单，且高值配件报价之和不得高于设备成交价的110%，不在上述要求配件清单内的消耗性配件和高值配件视为免费提供
7.3 | 零配件保证供应时长 | 厂家自报
7.4 | 到位维修响应 | 维修到达现场时间≤0.5个工作日（京内） 维修到达现场时间≤3个工作日（京外）
*7.5 | 保修期外维修费用 | 提供免费保修期外的年度整机保修费用价格，提供维修工时费计算方法及价格
·7.6 | 技术支持和服务网点 | 提供全国主要城市售后服务网点及售后人员数量
·7.7 | 升级与软件维护 | 保修期内免费升级和软件维护；保修期外，原软件维护仅收工时费
·7.8 | 专用工具、资料及其它 | 提供设备配套的维修专用工具，资料（操作手册、维修手册等）
·7.9 | 培训 | 提供使用培训和工程师原厂培训
7.1 | 交货期 | 合同签订后3个月内交货
备注：1. 加注“*”号的技术指标为关键指标，≥1项未达到招标文件要求，即做废标处理。 2.加注“·”号的技术指标为重要指标。 3.加注“*”、“·”号的技术指标均需投标企业提供证明材料。