## 医疗设备技术需求确认表
医疗设备技术需求确认表
设备名称 | 全电动移位机 |  | 总数量（台/套） | 4 | 预算总金额（万元） | 55.2
序号 | 技术和性能参数名称 | 招标参数和性能要求 |  |  |  | 备注
*1 | 基本要求 | 全电动移位机适用于中风、脊髓损伤、脑瘫、骨科、关节置换术后等患者的移位及康复训练。它将患者的康复训练和移位结合起来，提高患者生活品质及自主康复运动的能力，扩展活动空间。可轻松地由坐立位进行移位，解决卧床及轮椅患者的日常生活自理问题，也避免对医护人员的工作伤害。
2 | 资质认证 | I类医疗器械，有药监局注册备案证
3 | 技术和性能参数
3.1 | 升降高度 | 全电动控制移位机升降高度
*3.2 | 范围调节 | 电动调节移位机腿部角度，腿部大范围跨度调节可正确定位
3.3 | 保护功能 | 具备
3.4 | 电量提醒功能 | 具备
3.5 | 手动控制器功能 | 具备
3.6 | 提升速度 | ≥30mm/秒(承载85Kg)
3.7 | 蓄电池充满电状态可连续提升 | ≥50次
·3.8 | 悬吊臂提升高度 | ≥（400-1900）mm
3.9 | 腿部跨度调节 | ≥(700-1400)mm
3.1 | 脚轮直径 | 80/100mm可选
3.11 | 最大安全承载重量 | ≥200Kg
3.12 | 称重功能 | 具备
3.13 | 适用范围 | 适用所有吊杆、吊带
·3.14 | 配件材质 | 标准座位吊带材质为聚酯可高温清洗消毒，另有网眼材质吊带适用水疗、无纺布材质吊带适用一人份使用，可防止交叉感染，不同材质吊带适用不同功能需求
*3.15 | 报警及安全指标 | 有紧急停止和紧急降低按钮
3.16 | 设备不良事件情况 | 厂家自报设备近三年不良事件情况
*4 | 配置需求 | 移位机主机及手控制器1台 ，标准悬吊架1个，标准吊带1套
5 | 售后条款
*5.1 | 原厂保修年限 | ≥3年，保修期内开机率不低于95%（按365日/年计算，含节假日)，未达到要求的开机率天数，按双倍天数顺延保修期。
*5.2 | 零配件支持 | 提供消耗性配件（年平均更换大于1次的配件）和高值配件（价格大于设备成交价5%以上）的报价清单，且高值配件报价之和不得高于设备成交价的110%，不在上述要求配件清单内的消耗性配件和高值配件视为免费提供
5.3 | 零配件保证供应时长 | 厂家自报
5.4 | 到位维修响应 | 维修到达现场时间≤0.5个工作日（京内） 维修到达现场时间≤3个工作日（京外）
*5.5 | 保修期外维修费用 | 提供免费保修期外的年度整机保修费用价格，提供维修工时费计算方法及价格
·5.6 | 技术支持和服务网点 | 提供全国主要城市售后服务网点及售后人员数量
·5.7 | 升级与软件维护 | 保修期内免费升级和软件维护；保修期外，原软件维护仅收工时费
·5.8 | 专用工具、资料及其它 | 提供设备配套的维修专用工具，资料（操作手册、维修手册等）
·5.9 | 培训 | 提供使用培训和工程师原厂培训
5.1 | 交货期 | 合同签订后3个月内交货
备注：1. 加注“*”号的技术指标为关键指标，≥1项未达到招标文件要求，即做废标处理。 2.加注“·”号的技术指标为重要指标。 3.加注“*”、“·”号的技术指标均需投标企业提供证明材料。