## 2.1设备技术参数
技术参数需求表
设备名称 | 影像楼汇聚交换机集群项目 |  |  | 项目编号（或预算编号）
总数量 （台/套） | 1套 | 预算单价 （万元） | 47 |  | 预算总金额（万元） | 47
序号 | 技术和性能参数名称 |  | 招标参数和性能要求 |  |  |  | 备注
1 | 基本要求 |  | 1.为影像楼汇聚交换机作集群升级扩容。 2.采用虚拟化配置方案，如其中一台设备出现故障,另一台设备能继续工作,提高网络可靠性，保证业务不中断。 3.新设备必须与现有设备兼容，保证网络正常运行。 *4.要求国产化设备,投标人须提供原厂服务承诺函。
2 | 资质认证
3 | 技术和性能参数
3.1 | 汇聚交换机 |  | 1、交换机背板带宽为不低于75Tbps；包转发率不低于8600Mpps（以官网最低数值为准）。 2、主控、电源、监控板、风扇框冗余设计。 3、基本软件版本兼容，可以与现网设备集群使用。 4、主控引擎为≥2；整机业务板槽位数为≥6。 5、支持横向虚拟化技术，将多台设备虚拟为一台设备，支持长距离集群。 6、支持每端口200ms数据缓存。 7、支持IPV4静态路由、RIP、OSPF、IS-IS、BGP4等，支持IPv4/IPv6等价路由、策略路由。 8、为保证设备散热效果和可靠性，要求设备支持模块化风扇框，可热插拔，独立风扇框数≥2 ·9、支持整机ARP表项≥256K，并提供该功能承诺函。 ·10、支持5级H-QoS，并提供该功能承诺函。 ·11、支持真实业务流的实时检测技术，并提供该功能承诺函。 12、支持业务板集成AC功能，实现对AP的接入控制和管理，实现对有线无线用户的统一认证管理、用户数据报文的隧道集中转发。 13、支持MAC、802.1x、Portal多种认证方式进行统一用户管理。 14、支持独立监控模块, 主控和交换分离，关键硬件模块的冗余备份（主控板、交换网板、监控板）。 *15、实配：万兆光口≥72个，千兆电口≥24个，电源≥2；5M 10GE堆叠电缆≥4，集群业务子卡≥4，千兆单模光模块（1310nm,10km,LC）≥36，千兆多模光模块(850nm,0.55km,LC)≥6，万兆单模光模块（1310nm,10km,LC）≥6，万兆多模光模块（850nm,0.3km,LC）≥6。并提供该实配承诺函。 *16、在所要求的有限的作业窗时间期限内，提供影像楼及门诊楼汇聚层设备作迁移切换、上架安装、堆叠集群、调试调优端到端服务，确保网络优质高效运行；如果涉及到任何缺少的主设备材料或辅助材料，由中标方免费提供，并提供承诺函。 |  |  |  | 1台
4 | 售后条款
4.1 | 保修年限 |  | 软硬件设备待项目验收后免费维保3年
4.2 | 预防性维修 /定期维护保养 |  | 保修期内按维修手册要求提供定期维护保养服务
4.3 | 升级与软件维护 |  | 保修期内软件免费升级和维护
5 | 培训 |  | 厂家工程师上门培训
6 | 交货期 |  | 合同签订后1个月内交货
7 | 服务及实施要求 |  | 1、投标人在国内设有400技术服务热线。 2、投标人提供7*24小时级别现场维保服务。提供7*24小时电话支持服务；如出现故障，2小时内到达现场,4个小时内解决问题。 3.服务期内提供每年免费走访和一年不少于4次的巡检服务并提供巡检报告
备注：1. 加注“*”号的技术指标为关键指标，≥1项未达到招标文件要求，即做废标处理。 2.加注“·”号的技术指标为重要指标。 3.加注“*”、“·”号的技术指标均需投标企业提供证明材料。