## 医疗设备技术需求确认表
医疗设备技术需求确认表
设备名称 | 等离子射频手术系统 |  | 总数量（台/套） | 1 | 预算总金额（万元） | 38.5
序号 | 技术和性能参数名称 | 招标参数和性能要求 |  |  |  | 备注
*1 | 基本要求 | 用于宫腔内，对子宫内膜病变进行切除、观察
*2 | 资质认证 | 具备CFDA认证
3 | 技术和性能参数
3.1 | 主机功能 | 具备等离子和射频双重效应
·3.2 | 内镜下消融切割和止血功能 | 具备
3.3 | 工作频率 | 100KHz
3.5 | LED液晶显示屏 | 具备
3.6 | 切割和凝血功能自动切换 | 支持根据组织情况需要自动交替进行切割和凝血
·3.7 | 热损伤保护功能 | 具备
3.8 | 电极保护功能 | 具备
3.9 | 电极种类 | 包含双极粗细环、小环、钩型、铲型、β型、柱型、钳型等妇科宫腔手术常用类型
3.1 | 脚踏开关 | 具备
3.11 | 电切内窥镜
3.11.1 | 外鞘出水孔 | 具备
3.11.2 | 功能支持 | 外鞘保持静止时操作器、内窥镜、内鞘和手术电极可360°旋转，可持续灌流
3.12 | 细外鞘电切镜 | 满足宫腔颈部狭窄时手术需求
3.13 | 外鞘工作长度 | ≥180mm
·3.14 | 内窥镜消毒方式 | 支持低温等离子消毒
3.15 | 报警及安全指标 | 设备指标异常提示和安全报警声、光指示
3.16 | 设备不良事件情况 | 厂家自报设备近三年不良事件情况
4 | 配置需求
*4.1 | 基本配置 | 包含等离子射频手术系统、脚踏开关、手术电极、电切内窥镜（内窥镜、操作器、外鞘、内鞘、双极电切环）等各一套
·4.2 | 其他配置 | 细外鞘电切镜、可视镜鞘
*5 | 配套试剂耗材 | 封闭耗材，具体年用量详见附件
6 | 售后条款
*6.1 | 原厂保修年限 | ≥3年，保修期内开机率不低于95%（按365日/年计算，含节假日)，未达到要求的开机率天数，按双倍天数顺延保修期。
*6.2 | 零配件支持 | 提供消耗性配件（年平均更换大于1次的配件）和高值配件（价格大于设备成交价5%以上）的报价清单，且高值配件报价之和不得高于设备成交价的110%，不在上述要求配件清单内的消耗性配件和高值配件视为免费提供
6.3 | 零配件保证供应时长 | 厂家自报
6.4 | 到位维修响应 | 维修到达现场时间≤0.5个工作日（京内） 维修到达现场时间≤3个工作日（京外）
*6.5 | 保修期外维修费用 | 提供免费保修期外的年度整机保修费用价格，提供维修工时费计算方法及价格
·6.6 | 技术支持和服务网点 | 提供全国主要城市售后服务网点及售后人员数量
·6.7 | 升级与软件维护 | 保修期内免费升级和软件维护；保修期外，原软件维护仅收工时费
·6.8 | 专用工具、资料及其它 | 提供设备配套的维修专用工具，资料（操作手册、维修手册等）
·6.9 | 培训 | 提供使用培训和工程师原厂培训
6.1 | 交货期 | 合同签订后3个月内交货
备注：1. 加注“*”号的技术指标为关键指标，≥1项未达到招标文件要求，即做废标处理。 2.加注“·”号的技术指标为重要指标。 3.加注“*”、“·”号的技术指标均需投标企业提供证明材料。

## 封闭耗材需求表
医疗设备配套封闭耗材（非试剂类）需求表
设备名称 | 等离子射频手术系统 |  |  | 数量：1台/套
序号 | 一次性耗材名称 | 简称 | 预估3年使用量 （人份/台） | 备注
一、必须开展的检测治疗所使用的耗材
具体使用耗材种类和用量
1 | 电切内窥镜双极细电切环 |  | 1000
说明： 1、“必须开展的检测治疗所使用的耗材”是指临床已经批准并依托此设备开展的的诊疗项目配套使用的一次性耗材（投标供应商必须响应）。