## 2.1设备参数
技术参数需求表
设备名称 | 谐波成像模块 |  |  | 项目编号（或预算编号） | 2023-JQ06-W3002
总数量 （台/套） | 1套 | 预算单价 （万元） | 39 |  | 预算总金额（万元） | 39
序号 | 技术和性能参数名称 |  | 招标参数和性能要求 |  |  |  | 备注
*1 | 基本要求 |  | 提供激光扫描的所需的扫描模块，实现对范围内的物体进行扫描功能，并且可以调制激光波形实现SHG和THG所需的偏振光
*2 | 资质认证 |  | *（1）拟供应货物（技术）的鉴定证书； （2）拟供应货物（技术）获优、奖等荣誉证书（如有）；
3 | 技术和性能参数 |  | 1共振扫描器 1.1双向扫描模式 1.2两个标准振镜扫描器 *1.3振扫描理论扫描频率≥8 kHz 1.4 扫描器灵敏度≤1V/d 1.5扫描区域≥10×10 mm 1.6共振扫描器软件包 1.7扫描光束优化模块，可修整扫描焦点差 1.8具备光束衰减器 1.9光学光路准直控制 1.10谐波产生偏振系统，可输出椭圆光斑 *1.10 具备PMT检测装置，Gain≥105，并可检测双光子、获得SHG、THG信号，提供相关数据支持。 1.11 具备荧光检测所必须的滤光片 *1.12 具备M6阵列空间模块嵌入系统 2软件 *2.1采用Labview控制，并可同步触发飞秒激光器的功率及开关，提供相关数据支持。 2.2可控制扫描范围和精度 2.3可对扫描区域进行成像，并可控制PMT倍增等参数 2.4开放性端口，支持后续二次研发
4 | 报警及安全指标 |  | 超出指标后报警
5 | 设备不良事件情况 |  | 提供设备近三年不良事件情况（一般为厂家自报）
6 | 配置需求 |  | 6.1 *共振扫描器及谐波成像单元 1套 6.2 *扫描系统稳定器 1套 6.2 配套软件 1套
7 | 物联网支持功能 |  | 厂商须提供或开放设备物联网接口协议，通过该协议能够读取设备工作状态、参数设置、日志和/或波形等数据，配合医院医疗设备物联网建设工作 |  |  |  | 配合医院物联网建设需求，根据设备种类确定是否加入此项参数
8 | 售后条款 |  | 建刻议根据实际情况，将售后条款内的某单项列为关键条款，不一定全部列入： 1.要求全面负责设备供货、调试、试运行和验收、培训、相关技术服务和售后服务，达到验收标准要求。 2.要求在中国大陆设有常驻专业售后服务人员，可以及时响应售后服务需求。 3.售后服务响应时间2小时内电话响应，重大问题或其他无法迅速解决的问题在72小时内解决或提出明确解决方案。 4.提供售后服务承诺书，并对售后服务进行响应报价。 5.提供成交货物齐全的资料，包括双方依据设备供货清单共同对设备进行核对。
9 | 保修年限 |  | ≥1年，保修期内开机率不低于80%（按365日/年计算，含节假日)，未达到要求的开机率天数，按双倍天数顺延保修期。
10 | 预防性维修 /定期维护保养 |  | 保修期内按维修手册要求提供定期维护保养服务
11 | 维修响应时间 |  | 维修到达现场时间≤0.5个工作日（京内） 维修到达现场时间≤3个工作日（京外）
12 | 配件报价 |  | 提供消耗性配件（年平均更换大于1次的配件）和高值配件（价格大于设备成交价5%以上）的报价清单，且高值配件报价之和不得高于设备成交价的110% |  |  |  | 配件指设备正常使用时的必备零配件
13 | 升级与软件维护 |  | 保修期内免费升级和软件维护；保修期外，原软件维护仅收工时费
14 | 维修工时费计算方法及价格 |  | 至少提供按小时计费和按故障点计费两种方式，用户可自行选择
15 | 专用工具、资料及其它 |  | 提供设备配套的维修专用工具（如有），资料（操作手册、维修手册等）
16 | 培训 |  | 提供使用培训和工程师培训（厂家自报方式）
17 | 交货期 |  | 合同签订后6个月内交货
备注：1. 加注“*”号的技术指标为关键指标，≥1项未达到招标文件要求，即做废标处理。 2.加注“·”号的技术指标为重要指标。 3.加注“*”、“·”号的技术指标均需投标企业提供证明材料。