## 医疗设备技术需求确认表
医疗设备技术需求确认表
设备名称 | 床旁下肢智能踏车锻炼机 |  | 总数量（台/套） | 1台 | 预算总金额（万元） | 29
序号 | 技术和性能参数名称 | 招标参数和性能要求 |  |  |  | 备注
*1 | 基本要求 | 对卧床患者进行下肢被动性、主动性锻炼
*2 | 资质认证 | 具备CFDA同时具备CE和FDA认证
3 | 技术和性能参数
3.1 | 曲柄角度校正功能 | 开机时自动校正下肢锻炼器的曲柄角度
3.2 | 锻炼方式 | 包含被动、助力、主动三种锻炼方式
3.3 | 痉挛控制功能 | 具备，识别后电机会缓慢停下来并做反方向旋转，缓解痉挛
3.4 | 双侧对称性锻炼 | 显示双侧肌力对称性情况，支持柱状图显示、游戏显示
·3.5 | 预设程序 | 包含标准程序、放松程序、加强程序、耐力程序、协调性程序、骨科疾病程序、神经疾病程
3.6 | 腿部支持装置 | 具备，防止膝关节过伸或者运动阻塞
3.7 | 语言设定 | 支持中文显示
3.9 | 小腿固定 | 支持，避免治疗过程中小腿过度外展或内收
·3.10 | 协调能力锻炼 | 支持
3.11 | 平稳驱动系统 | 具备，保证锻炼者的安全
3.12 | 转动方向切换方式 | 支持定时自动切换、手动按键改变、锻炼过程中反方向施力方式
3.13 | 护腿长度可调节 | 支持，可调范围≥5cm，护腿可旋转角度固定
·3.14 | 足踝振动功能 | 具备
3.15 | 锻炼时间调节范围 | （0-120）min
3.16 | 锻炼速度调节范围 | （0-60）转/分钟
3.17 | 锻炼阻力 | 可调
3.18 | 锻炼分析报告内容 | 至少包含主动锻炼距离、被动锻炼距离、总距离、主动锻炼时间、被动锻炼时间、总锻炼时间、主动锻炼强度、最大锻炼强度、总消耗能量、痉挛次数、开始时肌张力、平均肌张力、结束时肌张力、左/右侧对称性比值等
3.19 | 报警及安全指标 | 设备指标异常提示和安全报警声、光指示
3.2 | 设备不良事件情况 | 厂家自报设备近三年不良事件情况
*4 | 配置需求 | 包含主机及配套软件1套，腿部锻炼引导装置（膝盖支架的宽度可调）1对， 腿部弯曲调节装置1个，脚踝振动配件1个，遥控器（停止按钮）1个，地面固定装置1套，其它相关配套附件1套
5 | 售后条款
*5.1 | 原厂保修年限 | ≥3年，保修期内开机率不低于95%（按365日/年计算，含节假日)，未达到要求的开机率天数，按双倍天数顺延保修期。
*5.2 | 零配件支持 | 提供消耗性配件（年平均更换大于1次的配件）和高值配件（价格大于设备成交价5%以上）的报价清单，且高值配件报价之和不得高于设备成交价的110%，不在上述要求配件清单内的消耗性配件和高值配件视为免费提供
5.3 | 零配件保证供应时长 | 厂家自报
5.4 | 到位维修响应 | 维修到达现场时间≤0.5个工作日（京内） 维修到达现场时间≤3个工作日（京外）
*5.5 | 保修期外维修费用 | 提供免费保修期外的年度整机保修费用价格，提供维修工时费计算方法及价格
·5.6 | 技术支持和服务网点 | 提供全国主要城市售后服务网点及售后人员数量
·5.7 | 升级与软件维护 | 保修期内免费升级和软件维护；保修期外，原软件维护仅收工时费
·5.8 | 专用工具、资料及其它 | 提供设备配套的维修专用工具，资料（操作手册、维修手册等）
·5.9 | 培训 | 提供使用培训和工程师原厂培训
5.1 | 交货期 | 合同签订后3个月内交货
备注：1. 加注“*”号的技术指标为关键指标，≥1项未达到招标文件要求，即做废标处理。 2.加注“·”号的技术指标为重要指标。 3.加注“*”、“·”号的技术指标均需投标企业提供证明材料。