## 医疗设备技术需求确认表
医疗设备技术需求确认表
设备名称 | 荧光生物显微镜 |  | 总数量（台/套） | 1 | 预算总金额（万元） | 25
序号 | 技术和性能参数名称 | 招标参数和性能要求 |  |  |  | 备注
*1 | 基本要求 | 可观察荧光染色的细菌、真菌等
*2 | 资质认证 | 通过CFDA认证，通过FDA或CE认证
3 | 技术和性能参数
*3.1 | 光学系统 | 无限远校正光学系统，齐焦距离≤45mm
3.2 | 载物台 | 高硬度，高抗磨损性
·3.3 | 调焦系统 | 两档调焦，载物台垂直运动方式距离≥25mm，具备聚焦粗调上限停止位置，粗调旋钮扭矩可调，最小微调刻度单位≤1μm
·3.4 | 物镜 | 平场半复消色差物镜，至少具备： 4X，10X，20X，40X，100X
·3.5 | 目镜 | 超宽视野目镜，带屈光度校准，10×，视野数≥22
·3.6 | 物镜转换器 | 编码型五孔物镜转盘，与软件连接后在转换不同物镜时，根据预设光强进行自动光亮度调节
·3.7 | 照明系统 | 内置透射光柯勒照明器，具有光强预设按钮、光强管理按钮，高亮度LED，可选配加装色温调整滤光片，带有光闸。具备ECO环保节能感应开关，人员离开≥20分钟后自动关闭透射光源。
3.8 | 荧光系统
·3.8.1 | 荧光照明器 | 八孔位荧光照明器，带有复眼照明透镜，配置ND25、ND6中灰滤色片，无需工具即可更换滤色镜组
3.8.2 | 荧光激发块 | 红、绿、蓝三色激块
3.8.3 | 荧光光源 | 12V100W超高压汞灯或LED灯
3.9 | 聚光镜 | 摇摆式聚光镜，N.A.≥0.9
3.10 | 图像采集系统
·3.10.1 | 有效像素 | ≥2000万
·3.10.2 | 预览帧速 | ≥2.4×2.4微米
3.10.3 | 传输接口 | USB3.0
3.10.4 | 镜头接口 | C / CS
3.10.5 | 软件接口 | TWAIN / DirectShow
3.10.6 | 显微图像控制及分析软件 | 至少包含以下功能： 调节亮度、对比度、伽玛值以及显示范围，并可以单独调节RGB各通道的亮度，使图像关注点和各荧光通道获得最佳的显示效果；合成透射光和荧光通道图像，显示荧光在细胞上的定位图像；可以实时进行图像拼接和景深扩展，实现完整立体图像的拍摄。
3.11 | 电脑 | 8核i5 CPU，内存≥8G，硬盘≥1T，显卡显存≥2G，windows7 64位操作系统，23寸液晶显示器
*4 | 配置需求
4.1 | 软件 | 显微图像控制及分析软件1套
4.2 | 硬件 | 显微镜主机1套、LED透射明场照明系统1套、平场半复消色差物镜1套（4X、10X、20X、40X、100X）、落射荧光照明系统1套、同品牌图像采集系统1套、聚光镜1套、电脑主机1台、显示器1个、国产彩色激光打印机1台。
5 | 物联网支持功能
5.1 | 联网要求 | 设备具备物联网功能,能够通过有线或者无线的方式联网。数据内容包括设备运行状态和关键系统参数等。对于监护仪、呼吸机等生命支持类设备，应包括波形、体征、报警等信息；对于检验类等实验室设备，应包括系统关键参数和日志数据等信息；对于大型影像设备、超声设备等，应包括日志数据、扫描数据、设备运行状态等信息。
5.2 | 技术文件 | 设备厂商向院方提供详细的有关接口形式和数据传输协议的说明文档，交由物联网项目组验收,并配合院方解决设备联网相关问题。
6 | 售后条款
*6.1 | 原厂保修年限 | ≥3年，保修期内开机率不低于95%（按365日/年计算，含节假日)，未达到要求的开机率天数，按双倍天数顺延保修期。
*6.2 | 零配件支持 | 提供消耗性配件（年平均更换大于1次的配件）和高值配件（价格大于设备成交价5%以上）的报价清单，且高值配件报价之和不得高于设备成交价的110%，不在上述要求配件清单内的消耗性配件和高值配件视为免费提供
6.3 | 零配件保证供应时长 | 厂家自报
6.4 | 到位维修响应 | 维修到达现场时间≤0.5个工作日（京内） 维修到达现场时间≤3个工作日（京外）
*6.5 | 保修期外维修费用 | 提供免费保修期外的年度整机保修费用价格，提供维修工时费计算方法及价格
·6.6 | 技术支持和服务网点 | 提供全国主要城市售后服务网点及售后人员数量
·6.7 | 升级与软件维护 | 保修期内免费升级和软件维护；保修期外，原软件维护仅收工时费
·6.8 | 专用工具、资料及其它 | 提供设备配套的维修专用工具，资料（操作手册、维修手册等）
·6.9 | 培训 | 提供使用培训和工程师原厂培训
6.1 | 交货期 | 合同签订后3个月内交货
| 配套医用 耗材（试剂）需求 | *开放耗材
备注：1. 加注“*”号的技术指标为关键指标，≥1项未达到招标文件要求，即做废标处理。 2.加注“·”号的技术指标为重要指标。 3.加注“*”、“·”号的技术指标均需投标企业提供证明材料。