## 2.1设备参数 (2)
技术参数需求表
设备名称 | 研究级正置荧光显微镜 |  | 总数量(台/套) | 1 | 预算总金额(万元) | 29.83
序号 | 技术和性能参数名称 | 招标参数和性能要求 |  |  |  | 备注
*1 | 基本要求 | 研究级正置荧光显微镜，适用检验学、病理学、免疫学等需要镜下检查的标本，同时具备观察与拍照功能，记录与分析得出诊断结果。
*2 | 资质认证 | CFDA和FDA
3 | 技术和性能参数
•3.1 | 光学系统 | 无限远光学系统，齐焦距离≥60mm
•3.2 | 主机镜身 | 可选配原机升级双层光路，DIC，偏光，霍夫曼等功能
•3.3 | 明场照明系统 | 12V-100W 卤素灯，内置复眼照明透镜，非LED光源
3.4 | 明场滤色镜 | 内置式滤色镜（ND8、ND32、NCB11），根据个人使用习惯调整色温及温差
•3.5 | 聚焦机构 | 同轴粗/微调焦钮，聚焦行程≥29mm；粗调: 14mm /转; 微调: 0.1mm/转; 最小读数1μm
3.6 | 10X目镜 | 视场数≥25mm，屈光度可调
•3.7 | 目镜筒 | 人体工学双目镜筒，倾斜角度：10-30度，可延长至40mm
•3.8 | 相机接口 | F口，100/0;50/50两种分光模式
3.9 | 物镜转换器 | ≥6孔物镜转换器
3.10 | 机械载物台 | 陶瓷涂层，横向行程78X*54Ymm
3.11 | 物镜 | 配备5个荧光物镜:
•3.11.1 | 4倍/5倍荧光物镜 | N.A.≥0.13, W.D.≥17mm
3.11.2 | 10倍荧光物镜 | N.A.≥0.30，W.D.≥16.0mm
•3.11.3 | 20倍荧光物镜 | N.A.≥0.50，W.D.≥2.1mm
•3.11.4 | 40倍荧光物镜 | N.A.≥0.75，W.D.≥0.66mm
3.11.5 | 100倍荧光物镜 | N.A.≥1.3，W.D.≥0.15mm
3.12 | 荧光附件
•3.12.1 | 荧光光源 | 显微镜原厂LED荧光光源
•3.12.2 | LED荧光光源使用寿命 | ≥20000小时
3.12.3 | 激发块 | 配三色激发块：DPAI、FITC、TRITC
•3.13 | 显微镜专用图像采集系统 | 显微镜同品牌专业sCMOS全画幅显微图像采集系统，相素≥2200万
•3.13.1 | 色彩模式 | 具备黑白和彩色两种模式
•3.13.2 | 分辨率 | 分辨率≥5700x3900
•3.13.3 | 芯片规格 | ≥35.8 x 23.8mm
•3.13.4 | 图像采集速度 | 66fps@1920*1080
•3.13.5 | 视场数 | ≥25 mm
3.14 | 报警及安全指标 | 设备指标异常提示和安全报警声、光指示
3.15 | 设备不良事件情况 | 厂家自报设备近三年不良事件情况
4 | 配置需求 | 主机1套，荧光物镜4X、10X、20X、40倍、100倍各1个，荧光系统1套，图像采集系统1套
备注：1. 加注“*”号的技术指标为关键指标，≥1项未达到招标文件要求，即做废标处理。 2.加注“·”号的技术指标为重要指标。 3.加注“*”、“·”号的技术指标均需投标企业提供证明材料。