## 医疗设备技术需求确认表
医疗设备技术需求确认表
设备名称 | 全自动生化分析仪 |  | 项目编号（或预算编号） | 2023-JQ06-W1454
序号 | 技术和性能参数名称 | 招标参数和性能要求 |  |  | 备注
*1 | 基本要求 | 主要用于检测人体的生理、生化参数，如：肝功能、肾功能、血脂、血糖、心功能及电解质等，给临床或科研对疾病的诊断、治疗和预后及健康状态提供信息依据。
*2 | 资质认证 | CFDA认证
3 | 技术和性能参数 | 此设备应达到的基本技术指标、重点技术指标、关键性技术指标（参照国军标要求进行明确）、报警及安全要求、不良事件情况等
3.1 | 基本技术指标 | 1.分析方法：具有终点法、动力学法、固定时间法。 2.样本位>180个，圆盘式进样，智能灵活。 3.反应位>160个。 4.加样针≥1支，采用随量跟踪技术，具备水平、垂直防撞功能。 5.试剂针≥2支，采用随量跟踪技术，具备水平、垂直防撞功能。 6.光学系统：光栅后分光，波长范围：340-850nm, 14波长。 7.吸光度线性范围：0-3.4Abs。 8.试剂开放程度：可厂家配套，也可完全开放。 9.交叉污染率 <0.08%。 10.耗材提醒：具有耗材余量不足提醒, 每日耗材检查及提醒，每批耗材检查及提醒。 11.参数导入：具有参数导入、校准参数导入功能。 12.支持定时休眠与唤醒功能。 13.质控功能：可做三个水平的质控，自动描绘多种质控图；质控测试可选择在样本测试前、中、后，设置灵活。 14.系统配套性要求：具有原厂配套试剂、校准品和质控品；试剂配套项目≥55项，校准品配套项目≥32项,并提供项目注册证明。
3.2 | 重点技术指标 | 1.检测速度：生化比色分析恒速800 测试/小时,可选配ISE模块。 2.同时在线分析项目>170个。 3.试剂位>160个，具备24小时2-8℃冷藏功能。 4.最小反应体积<100ul。 5.温控方式：固体直热技术，升温快,控温精度要求达到37℃±0.1℃;无需添加任何耗材，真正免维护免保养。 6.运行中装载试剂：仪器测试进行中支持试剂在线更换，节省操作时间。 7.比色杯：温水清洗，重复使用，支持单个比色杯更换。 8.清洗系统：全自动温水清洗反应杯，反应杯为石英杯。
3.4 | 报警及安全指标 | 具有耗材余量不足提醒, 每日耗材检查及提醒，每批耗材检查及提醒。
*4 | 配置需求
4.2 | 硬件 | 生化分析仪主机+计算机（一体台式机电脑23.8英寸，i5-11500 16G 512G+1T 2G独显
备注：1. 加注“*”号的技术指标为关键指标，≥1项未达到招标文件要求，即做废标处理。 2.加注“·”号的技术指标为重要指标。 3.加注“*”、“·”号的技术指标均需投标企业提供证明材料。