## Sheet1
技术参数需求表
设备名称 | 全自动组织脱水机 |  | 总数量(台/套) | 2 | 预算总金额(万元) | 90
序号 | 技术和性能参数名称 | 招标参数和性能要求 |  |  |  | 备注
*1 | 基本要求 | 组织样本脱水，透明，浸蜡
*2 | 资质认证 | 具备NMPA认证
3 | 技术和性能参数
·3.1 | 处理量 | ≥300个标准样本盒(有序有间隔排列)；
3.2 | 操作界面 | 彩色 LCD 触摸屏，全文本中文显示模式能够展现完整的信息，包括但不限于操作状态、 工作状态，药液配置、药液浓度，以及停电、故障部位、检修方法等，所有设备状态及组 织处理进程均可以人机对话形式随时掌握。
3.3 | 搅拌方式 | ≥4种；可通过加压、加真空、泵进、泵出进行搅拌；
·3.4 | 石蜡缸数量和容量（不含废蜡缸） | ≥4槽，总容量≥11升（须提供制造商彩页或者使用说明书上的证明材料加盖厂家公章）
3.5 | 石蜡缸排列 | 以免防止堵蜡，石蜡缸采用便于清洁拆卸的抽屉式结构，便于清洁和维护（须提供制造商彩页或者使用说明书上的证明材料加盖厂家公章）
3.6 | 石蜡缸温度 | 加热温度在50℃～70℃范围内每度可调
3.7 | 试剂缸数量 | 试剂缸≥10个，冲洗瓶≥2个，前置能自由方便取出；
3.8 | 程序数量 | 储存器可以存储的处理程序≥15个，药液名称管理数量≥90个。
3.9 | 清洁程序 | ≥3个，清洗次数可自行设定，并具有温水冲洗功能；
3.1 | 保护装置 | 组织脱水槽盖子关闭后，双锁钩机械装置压紧、锁定
3.11 | 清洗处理 | 采用二甲苯加热清洗功能大幅度缩短的清洗时间（须提供制造商彩页或者使用说明书上的证明材料加盖厂家公章）
3.12 | 旋转阀 | 多向旋转阀应采用白色陶瓷旋转阀，避免因使用金属旋转阀而堵塞管道；且旋转阀有 独立加热系统，加热温度≥65℃。（须提供制造商彩页或者使用说明书上的证明材料加盖厂家公章）
3.13 | 环保处理 | 全封闭真空负压作业，仪器采用双活性碳过滤环保处理（须提供制造商彩页或者使用说明书上的证明材料加盖厂家公章）
3.14 | 机械保护装置 | 组织脱水槽机械锁保护装置，左右滑动锁定/打开，保护脱水槽，防止误操作开盖
3.15 | 运行自动清洗程序 | 二甲苯清洗的循环次数≥9 次、酒精清洗的循环次数≥5 次，且 次数都可 5～15 次自由设定。（须提供制造商彩页或者使用说明书上的证明材料加盖厂家公章）
3.16 | 运行安全检查 | ≥10个试剂桶在运行前具有连接确认功能（酒精和二甲苯试剂通）（须提供制造商彩页或者使用说明书上的证明材料加盖厂家公章）
3.17 | 报警及安全指标 | 设备指标异常提示和安全报警声、光指示
3.18 | 设备不良事件情况 | 厂家自报设备近三年不良事件情况
4 | 配置需求 | 脱水篮筐2个，活性炭一套，电源线一根
4.1 | 软件 | 无
4.2 | 硬件 | 脱水机主机
5 | 安装要求 | 工作温度: 5℃～40℃ ;保存温度:-40℃~70℃;运行湿度:0%RH~95%RH，不结露;保存湿度:15%RH～85%RH，不结露
6 | 售后条款
*6.1 | 原厂保修年限 | ≥3年，保修期内开机率不低于95%（按365日/年计算，含节假日)，未达到要求的开机率天数，按双倍天数顺延保修期。
*6.2 | 零配件支持 | 提供消耗性配件(年平均更换大于1次的配件)和高值配件(价格大于设备成交价5%以上)的报价清单，且高值配件报价之和不得高于设备成交价的110%
6.3 | 零配件保证供应时长 | 厂家自报
6.4 | 到位维修响应时间 | 维修到达现场时间≤0.5个工作日（京内） 维修到达现场时间≤3个工作日（京外）
*6.5 | 保修期外维修费用 | 提供免费保修期外的年度整机保修费用价格，提供维修工时费计算方法及价格
•6.6 | 技术支持和服务网点 | 提供全国主要城市售后服务网点及售后人员数量
•6.7 | 升级与软件维护 | 保修期内免费升级和软件维护；保修期外，原软件维护仅收工时费
•6.8 | 专用工具、资料及其它 | 提供设备配套的维修专用工具（如有），资料（操作手册、维修手册等）
•6.9 | 培训 | 提供使用培训和工程师培训（厂家自报方式）
6.1 | 交货期 | 合同签订后3个月内交货
*8.5 | 保修期外维修费用 | 提供免费保修期外的年度整机保修费用价格，提供维修工时费计算方法及价格
•8.6 | 技术支持和服务网点 | 提供全国主要城市售后服务网点及售后人员数量
•8.7 | 升级与软件维护 | 保修期内免费升级和软件维护；保修期外，原软件维护仅收工时费
•8.8 | 专用工具、资料及其它 | 提供设备配套的维修专用工具（如有），资料（操作手册、维修手册等）
•8.9 | 培训 | 提供使用培训和工程师培训（厂家自报方式）
8.1 | 交货期 | 合同签订后3个月内交货
备注：1. 加注“*”号的技术指标为关键指标，≥1项未达到招标文件要求，即做废标处理。 2.加注“·”号的技术指标为重要指标。 3.加注“*”、“·”号的技术指标均需投标企业提供证明材料。