## 医疗设备技术需求确认表
医疗设备技术需求确认表
设备名称 | 皮肤超声诊断仪 |  |  | 项目编号（或预算编号）
总数量 （台/套） | 1 | 预算单价 （万元） | 25 |  | 预算总金额（万元） | 25
序号 | 技术和性能参数名称 |  | 招标参数和性能要求 |  |  |  | 备注
*1 | 基本要求 |  | 设备主要用于皮肤真皮层年轻化研究。
*2 | 资质认证 |  | 无
3 | 技术和性能参数 |  | 此设备应达到的基本技术指标、重点技术指标、关键性技术指标（参照国军标要求进行明确）、报警及安全要求、不良事件情况等
3.1 | 基本技术指标 |  | 1.平板电脑：含操作软件，触摸屏，键盘；系统：MS Windows；数据管理： 可存储和传送至其他软件，如Excel。 2.配实验室版软件系统。
3.2 | 重点技术指标 |  | 1.主机：一套主机内含油脂检测头，可选配8个探头；尺寸（Ｗ×Ｈ×Ｄ）：24×23×9cm；工作温度范围：+5℃到+40℃；电源：输入100－240V。 2.高频皮肤超声探头原理：旋转单元件换能器。 3.换能器：中心频率20Mhz，带宽5-35Mhz，焦距13mm；扫描深度17.6mm，最大分辨力3.37mm，图像分辨率：60微米*200微米（轴向*横向）。 4.增益范围：(－10dB)－(＋10dB)，可调。 5.测量：B扫描，可测量皮肤厚度和密度，即时评估胶原蛋白水平和真皮厚度，真皮和表皮之间的低回声带可手动和自动测量。
3.4 | 报警及安全指标 |  | 设备指标异常提示和安全报警声、光指示。
*4 | 配置需求
4.2 | 硬件 |  | 主机、探头、配套工作电脑。
8 | 售后条款
*8.1 | 原厂保修年限 |  | ≥3年，保修期内开机率不低于95%（按365日/年计算，含节假日)，未达到要求的开机率天数，按双倍天数顺延保修期。
*8.2 | 零配件支持 |  | 厂家自报
8.3 | 零配件保证供应时长 |  | 维修到达现场时间≤0.5个工作日（京内） 维修到达现场时间≤3个工作日（京外）
8.4 | 到位维修响应 |  | 维修到达现场时间≤0.5 个工作日(京内)维修到达现场时间≤3 个工作日(京外)
*8.5 | 保修期外维修费用 |  | 提供免费保修期外的年度整机保修费用价格，提供维修工时费计算方法及价格
·8.6 | 技术支持和服务网点 |  | 提供全国主要城市售后服务网点及售后人员数量
·8.7 | 升级与软件维护 |  | 保修期内免费升级和软件维护；保修期外，原软件维护仅收工时费
·8.8 | 专用工具、资料及其它 |  | 提供设备配套的维修专用工具，资料(操作手册、维修手册等)
·8.9 | 培训 |  | 提供使用培训和工程师原厂培训
8.1 | 交货期 |  | 合同签订后3个月内交货
备注：1. 加注“*”号的技术指标为关键指标，≥1项未达到招标文件要求，即做废标处理。 2.加注“·”号的技术指标为重要指标。 3.加注“*”、“·”号的技术指标均需投标企业提供证明材料。