## 染色封片一体机技术参数
医疗设备技术需求确认表
设备名称 | 染色封片一体机 |  | 总数量（台/套） | 1 | 预算总金额（万元） | 50
序号 | 技术和性能参数名称 | 招标参数和性能要求 |  |  |  | 备注 | 序号
*1 | 基本要求 | 用于病理常规组织染色到封片的全过程 |  |  |  |  | *1
*2 | 资质认证 | 具备NMPA认证 |  |  |  |  | *2
3 | 技术和性能参数 | [5 empty] | 3
3.1 | 染色机
*3.1.1 | 总站点数 | ≥28个 |  |  |  |  | ·3.1
·3.1.2 | 试剂缸位站点数 | ≥26个 |  |  |  |  | ·3.2
·3.1.3 | 烤缸（烤箱）数量 | ≥3个 |  |  |  |  | ·3.3
3.1.4 | 烤缸最高温度 | ≥70℃，可调
3.1.5 | 可变更站点 | 水洗站点、烤缸、加载/卸载站点可根据客户需求设置为试剂缸 |  |  |  |  | ·3.4
·3.1.6 | 加热保温站点 | ≥5个 |  |  |  |  | 3.5
3.1.7 | 加热保温站点最高温度 | ≥50℃，温度可调 |  |  |  |  | 3.6
3.1.8 | 触摸屏 | ≥12英寸 |  |  |  |  | ·3.7
3.1.9 | 程序运行数 | ≥10个，可同时进行常规HE染色、快速冰冻HE染色及细胞学染色等特殊染色 |  |  |  |  | 3.8
·3.1.10 | 可编辑程序数量 | ≥200套 |  |  |  |  | 3.9
·3.1.11 | 染色速度 | ≥600张/小时 |  |  |  |  | ·3.10
3.1.12 | 按需供水功能 | 具备 |  |  |  |  | ·3.11
3.1.13 | 试剂管理功能 | 具备 |  |  |  |  | 3.12
·3.1.14 | 智能染色功能 | 具备 |  |  |  |  | ·3.13
3.1.15 | 质控功能 | 具备 |  |  |  |  | ·3.14
3.1.16 | 断电保护 | 具备（通电后可完成之前未完成的工作） |  |  |  |  | 3.15
3.1.17 | 染色架可装载玻片 | ≥30片 |  |  |  |  | 3.16
·3.1.18 | 试剂缸单次可加载玻片 | ≥60片 |  |  |  |  | 3.17
3.1.19 | 试剂缸容量 | ≥850ML |  |  |  |  | 3.18
3.1.20 | 报警功能 | 具备 |  |  |  |  | 3.19
*3.1.21 | 可与封片机组合使用 | 可与封片机直接链接组成染色封片工作站，无需额外转运装置 |  |  |  |  | 4
3.2 | 封片机 | [5 empty] | 4.1
3.2.1 | 触摸屏 | ≥10英寸 |  |  |  |  | 4.2
·3.2.2 | 封片速度 | ≥600片/小时
·3.2.3 | 盖玻片坏片检测功能 | 具备
·3.2.4 | 封片程序 | 可根据标本类型选择相应的封片程序
3.2.5 | 喷胶压力 | 无极可调
3.2.6 | 自动风干功能 | 具备
3.2.7 | 定位检测功能 | 具备
·3.2.8 | 储存量 | 盖好的玻片自动传送至内置储存器内，可储存玻片≥220张
*3.2.9 | 活性炭吸附和废气抽排功能 | 具备
3.2.10 | 质控功能 | 具有质量控制模块，记录历史封片数
3.2.11 | 盖玻片尺寸 | 兼容24*（40-60）mm盖玻片
3.2.12 | 报警及安全指标功能 | 具备
*4 | 配置需求 | 染色封片一体机1套、试剂站点1套、玻片架1套、过滤器1套、上水管/排水管1套
5 | 售后条款
*5.1 | 原厂保修年限 | ≥3年，保修期内开机率不低于95%（按365日/年计算，含节假日)，未达到要求的开机率天数，按双倍天数顺延保修期。
*5.2 | 零配件支持 | 提供消耗性配件（年平均更换大于1次的配件）和高值配件（价格大于设备成交价5%以上）的报价清单，且高值配件报价之和不得高于设备成交价的110%，不在上述要求配件清单内的消耗性配件和高值配件视为免费提供
5.3 | 零配件保证供应时长 | 厂家自报
5.4 | 到位维修响应 | 维修到达现场时间≤0.5个工作日（京内） 维修到达现场时间≤3个工作日（京外）
*5.5 | 保修期外维修费用 | 提供免费保修期外的年度整机保修费用价格，提供维修工时费计算方法及价格
·5.6 | 技术支持和服务网点 | 提供全国主要城市售后服务网点及售后人员数量
·5.7 | 升级与软件维护 | 保修期内免费升级和软件维护；保修期外，原软件维护仅收工时费
·5.8 | 专用工具、资料及其它 | 提供设备配套的维修专用工具，资料（操作手册、维修手册等）
·5.9 | 培训 | 提供使用培训和工程师原厂培训
5.1 | 交货期 | 合同签订后3个月内交货
*封闭耗材
备注：1. 加注“*”号的技术指标为关键指标，≥1项未达到招标文件要求，即做废标处理。 2.加注“·”号的技术指标为重要指标。 3.加注“*”、“·”号的技术指标均需投标企业提供证明材料。

## 耗材
医疗设备配套封闭耗材（非试剂类）用量测算表
设备名称 | 染色封片一体机 |  |  | 数量：1台
序号 | 一次性耗材名称 | 简称 | 单台设备配套耗材预估3年用量 | 备注
1 | 苏木素-伊红染色液体 | HE染液 | 30000张切片用量 | 每L约可处理500张切片
2 | 切片封片胶带 | 封片胶带 | 30000张切片用量 | 每卷约能封片1500张
说明： “必须开展的检测治疗所使用的耗材”是指临床已经批准并依托此设备开展的的诊疗项目配套使用的一次性耗材（供应商必须响应）。