## 医疗设备技术需求确认表
医疗设备技术需求确认表
设备名称 | 手术床 |  |  | 总数量（台/套） | 4 | 预算总金额（万元） | 180
序号 | 技术和性能参数名称 |  | 招标参数和性能要求 |  |  |  | 备注
*1 | 基本要求 | 基本要求 | 临床用于外科手术过程中病人的体位摆放，以实现各种外科手术需要的手术体位及姿势
*2 | 资质认证 |  | 具备CE认证和CFDA认证
3 | 技术和性能参数 | 技术和性能参数
*3.1 | 驱动系统 | 驱动系统 | 采用电动液压驱动，非机械齿轮传动
3.2 | 遥控系统 | 遥控系统 | 两套操作系统，1套手持遥控器，1套床体控制系统,具备一键复位功能
*3.3 | 床板 | 床板 | 床板整体具备可透X光功能
3.4 | 床面 | 床面 | 床垫为记忆海绵，厚度≥80mm。防水、易清洗消毒，防静电，可拆卸
·3.5 | 刹车系统 | 刹车系统 | 底座直落式刹车系统，可将手术床底座完全牢固在手术室地板上
3.6 | 手术床长度 | 手术床长度 | ≥2000mm
·3.7 | 升降行程高度： | 升降行程高度： | 台面高度调节范围：最低位≤600mm，最高位 ≥1050mm
*3.8 | 电动水平移动距离 |  | ≥250mm
·3.9 | 手术床最大承载重量 | 手术床最大承载重量 | ≥450公斤
·3.10 | 辅助行走 | 辅助行走 | 手术床具有第五轮可进行辅助行走
3.11 | 手控器控制显示 | 手控器控制显示 | 手控器液晶屏可在操作中以数字实时显示头脚倾斜、左右倾斜、背板升降角度，且能显示脚轮控制状态
·3.12 | 遥控器体位储存 | 遥控器体位储存 | 可储存体位≥5个
3.13 | 手术床电池 | 手术床电池 | 内置蓄电池1套，每次充满电后能够保证常规手术≥50例
4.3 | 设备不良事件情况 | 设备不良事件情况 | 厂家自报设备近三年不良事件情况
*4 | 配置需求 | 配置需求 | 每个手术床至少包含以下配置：可调节托手架1个、底座1个、床柱1个、坐板1个、下背板1个、头板1个、上背板1个、可分腿式腿板1个、手板1个，麻醉布帘架1个、有线手控器1个、截石位腿架2个、蓄电池1套
5 | 售后条款
*5.1 | 原厂保修年限 |  | ≥3年，保修期内开机率不低于95%（按365日/年计算，含节假日)，未达到要求的开机率天数，按双倍天数顺延保修期。
*5.2 | 零配件支持 |  | 提供消耗性配件（年平均更换大于1次的配件）和高值配件（价格大于设备成交价5%以上）的报价清单，且高值配件报价之和不得高于设备成交价的110%，不在上述要求配件清单内的消耗性配件和高值配件视为免费提供
5.3 | 零配件保证供应时长 |  | 厂家自报
5.4 | 到位维修响应 |  | 维修到达现场时间≤0.5个工作日（京内） 维修到达现场时间≤3个工作日（京外）
*5.5 | 保修期外维修费用 |  | 提供免费保修期外的年度整机保修费用价格，提供维修工时费计算方法及价格
·5.6 | 技术支持和服务网点 |  | 提供全国主要城市售后服务网点及售后人员数量
·5.7 | 升级与软件维护 |  | 保修期内免费升级和软件维护；保修期外，原软件维护仅收工时费
·5.8 | 专用工具、资料及其它 |  | 提供设备配套的维修专用工具，资料（操作手册、维修手册等）
·5.9 | 培训 |  | 提供使用培训和工程师原厂培训
5.1 | 交货期 |  | 合同签订后3个月内交货
备注：1. 加注“*”号的技术指标为关键指标，≥1项未达到招标文件要求，即做废标处理。 2.加注“·”号的技术指标为重要指标。 3.加注“*”、“·”号的技术指标均需投标企业提供证明材料。