## 采购需求表（物资类）
采购需求表（物资类）
项目名称 |  | 百万分之一天平 |  |  |  | 最高限价（万元） | 25
序号 | 需求名称 |  | 参数性质 |  | 需求具体内容 |  | 是否量化 | 备注（证明材料等其他要求）
技术要求
1 | 基本要求 |  | ★ | 用于微量样品精准称量 |  |  | 否 | 产品彩页或技术白皮书
2 | 称量范围 |  | ★ | 包含0-3g |  |  | 否 | 产品彩页或技术白皮书
3 | 可读性 |  | ★ | 0.001mg |  |  | 否 | 产品彩页或技术白皮书
4 | 重复性典型值（5%载荷下） |  | ★ | ≤0.0005mg |  |  | 否 | 产品彩页或技术白皮书
5 | 最小称量值（符合USP） |  |  | ≤1mg |  |  | 否
6 | 线性误差 |  |  | ≤0.002mg |  |  | 否
7 | 典型稳定时间 |  |  | ≤8s |  |  | 否
8 | 秤盘尺寸 |  |  | 27*27mm |  |  | 否
9 | 辅助显示屏 |  | ★ | 具备归零、去皮、开关门等功能 |  |  | 否 | 产品彩页或技术白皮书
10 | 多级用户管理功能 |  |  | 可自定义用户权限，≥60个用户数量 |  |  | 否
11 | 状态指示灯 |  | ★ | 通过颜色直观的显示天平的状态 |  |  | 否 | 产品彩页或技术白皮书
12 | 彩色触摸屏 |  |  | ≥7英寸，具备中文界面 |  |  | 否
13 | 红外感应器 |  | ▲ | 无需用手接触的称量操作：开关门、打印、去皮等 |  |  | 否 | 产品彩页或技术白皮书
14 | 水平调节向导 |  |  | 在天平未处于水平时提供警告，并在触摸屏上显示完整的说明和红/绿色实时图形化水平泡 |  |  | 否
15 | 全自动校准 |  | ▲ | 温度漂移和时间设置触发的自动内置砝码校正和线性校正 |  |  | 否 | 产品彩页或技术白皮书
16 | 温控系统 |  | ★ | ATC主动式温控系统 |  |  | 否 | 产品彩页或技术白皮书
17 | 接口 |  |  | 标配4个USB，一个网络接口 |  |  | 否
18 | 配置要求1 |  | ★ | 1.带辅助显示屏的称量单元：1台 2.7寸彩色触摸屏：1台 3.防风罩玻璃：1套 4.电源适配器：1套 5.带有镊子、清洁刷、笔和专用存储设备的套装：1套 |  |  | 否 | 企业承诺
经济要求
1 | 交货时间、交货地点 |  | ★ | 合同签订后三个月内交付，交付地点由甲方指定。 |  |  | 否 | 企业承诺
2 | 付款及结算方式 |  | ★ | 签订合同付（预付）0%，物资到货（服务完成）验收后付95%。 |  |  | 否 | 企业承诺
3 | 履约保证金/质量保证金 |  | ★ | 验收合格后满一年无质量问题支付剩余5%（不超过5%） |  |  | 否 | 企业承诺
4 | 产品包装和运输要求 |  | ★ | 按照国家、行业相关标准规范，产品确保包装完好，运输确保不对产品造成损伤。 |  |  | 否 | 企业承诺
5 | 售后服务1 （质保） |  | ★ | 保修年限不低于二年，全年故障停机时间不高于5%（按365日/年计算)。 |  |  | 否 | 原厂授权（企业承诺）
6 | 售后服务2 （质保） |  | ★ | 保修期内免费提供定期维护保养服务，免费升级和维护软件，免费提供使用培训。 |  |  | 否 | 企业承诺
7 | 售后服务3 （质保） |  | ★ | 提供不少于1人次、1天的工程师维修培训。 |  |  | 否 | 企业承诺
8 | 售后服务4 （响应时间） |  | ★ | 维修响应时间≤2小时，京内维修到达现场时间≤4小时，京外维修到达现场时间≤48小时。 |  |  | 否 | 企业承诺
9 | 备品备件要求 （零配件） |  | ★ | 由供应商承诺项目使用寿命周期内保证零配件供应。 |  |  | 否 | 企业承诺
10 | 专用工具 |  | ★ | 描述应提供的配套专修工具和使用工具。 |  |  | 否 | 企业承诺
11 | 物资编目编码、打码贴签要求 |  | ★ | 本项目对物资的编目编码、打码贴签要求，报价供应商应当予以明确响应，相关费用包含在报价中。 |  |  | 否 | 企业承诺
▲标识的指标负偏离≥2项，投标企业技术分值为0分 ▲标识的指标和“无标识”指标负偏离≥8项，投标企业技术分值为0分 ★指标为必须响应指标，任意一项不满足要求即做废标处理; ★和▲标识的指标均需投标企业提供证明材料、此表未明确要求证明材料类型的投标企业可提供有效的证明材料。