## Sheet1
医疗设备技术需求确认表
设备名称 | 软胶囊流水线 | 数量1（套） | 预算单价（万元） | 预算总金额（万元） | 项目编号:2022-JQ06-W1382
|  |  | 200 | 200
序号 | 技术和性能参数名称 | 招标参数和性能要求 |  |  | 备注
*1 | 基本要求 | 超微粉碎，煮提浓缩，配料化胶、环境除湿、压丸干燥，理瓶、数粒装瓶、塞干燥剂、铝箔封口、旋盖、高速贴标、在线打码。
•2 | 资质认证 | 具备ISO9001认证
3 | 技术和性能参数
3.1 | 超微粉碎机
3.1.1 | 设备外形尺寸 | ≤长1600mm*宽850mm*高2000mm
3.1.2 | 总功率 | 总功率≤6kw，独立控制柜。
·3.1.3 | 材质 | 设备主体304不锈钢
3.1.4 | 电机 | 主电机3KW,6级带制动装置。
3.1.5 | 粉碎粒径 | 粒径≥200目
3.1.6 | 粉碎能力 | 粉碎仓容积55L～60L，粉碎量≥12升/次。
3.1.7 | 粉碎方式 | 冷冻破壁，冷冻粉碎一体机。
3.1.8 | 低温范围 | 温度能够低于-13℃以下，15分钟内温度降低温差≤40℃。
·3.1.9 | 研磨介质 | 特制304不锈钢（高耐磨）
3.2 | 提取浓缩机组
3.2.1 | 总功率 | ≤25kW
·3.2.2 | 设备材质 | 与物料接触部分为304不锈钢
3.2.3 | 安装空间 | ≤长9000mm*宽5000mm*高6500mm
3.2.4 | 除渣 | 除渣口直径≥700mm，底部为气动式快开排渣门。
3.2.5 | 煮提罐 | 有效容积：≥2m³
3.2.6 | 加热方式 | 蒸汽加热
3.2.7 | 储液罐 | 容积≥3m³
3.2.8 | 单效浓缩 | 浓缩能≥800kg/h(含16㎡加热器、蒸发器、40㎡卧式冷凝器)。
3.2.9 | 浓缩比重 | ≥1.10～1.35
3.2.10 | 冷却 | 冷却面积≥38m2，循环泵流量≥90m³/h。
3.2.11 | 双联过滤器 | 循环泵流量≥5m³/h，过滤目数100目。
3.2.12 | 水环式真空泵 | 最大抽气量2.75m3/min， 功率4kw(防爆)。
3.2.13 | 药液循环泵 | 流量≥100t/h(防爆)
3.2.14 | 真空缓冲罐 | 容积：≥500L
3.2.15 | 水槽 | 容积：≥50L
3.3 | 软胶囊生产设备
3.3.1 | 设备安装场地尺寸 | ≤5000mm*5000mm
3.3.2 | 配料罐
3.3.2.1 | 罐容积 | ≥100L
·3.3.2.2 | 配料罐材质 | 材质316不锈钢
3.3.2.3 | 混合方式 | AC380V电加热，电动升降搅拌。
3.3.3 | 化胶罐
3.3.3.1 | 容积 | ≥100L
·3.3.3.2 | 化胶罐材质 | 材质316不锈钢
3.3.3.3 | 混合方式 | 电动升降搅拌，AC380V电加热。
3.3.4 | 软胶囊压丸机
3.3.4.1 | 单柱塞供量 | 0-2ml
3.3.4.2 | 装量精度 | ≤±1%
3.3.4.3 | 滚膜 | 滚膜尺寸直径80mm*100mm，滚膜转速0～5r/min无级变速。
3.3.4.4 | 产能 | 产能（以10#橄榄形为例）≥1.2万粒
3.3.4.5 | 成品 | （以纯油类为例）≥99.9%
3.3.4.6 | 控制 | 触摸屏+PLC智能控制
3.3.5 | 选丸台
3.3.5.1 | 材质 | 304不锈钢台架、亚克力台面。
3.3.5.2 | 光源 | LED节能光源
3.3.6 | 干燥转笼
3.3.6.1 | 装量 | ≥120kg
3.3.6.2 | 转笼 | 双层4节干燥转笼
·3.3.6.3 | 笼芯材质 | 材质316不锈钢丝网
3.3.6.4 | 控制 | 触摸屏+PLC，转笼变频调速。
3.3.7 | 除湿机
3.3.7.1 | 控制房间湿度 | ≤20%RH
3.3.7.2 | 除水量 | 50L/天
3.4 | 软胶囊包装设备
3.4.1 | 理瓶机
3.4.1.1 | 设备主体外形尺寸 | ≤长1050mm*宽1530mm*高1480mm
3.4.1.2 | 速度 | ≥150瓶/分钟
·3.4.1.3 | 设备主体材质 | 304不锈钢
3.4.1.4 | 适用瓶子规格 | 体积为15ml-300ml,高度45mm～220mm。
3.4.1.5 | 适用压缩空气 | 0.5MPa～0.7MPa
3.4.1.6 | 设备功率 | ≤0.5kW
3.4.2 | 数粒灌装机
3.4.2.1 | 设备主体外形尺寸 | ≤长1520mm*宽1050mm*高1750mm
3.4.2.2 | 速度 | ≥4000粒/分钟
3.4.2.3 | 适用瓶体 | 直径20mm～100mm,高度40mm～240mm。
·3.4.2.4 | 设备主体材质 | 304不锈钢
3.4.2.5 | 功率 | ≤1kW
3.4.2.6 | 适用压缩空气 | 0.45MPa～0.7MPa。
3.4.3 | 塞干燥剂机
3.4.3.1 | 设备主体外形尺寸 | ≤长1760mm*宽600mm*高2060mm
3.4.3.2 | 速度 | ≥120瓶/min
3.4.3.3 | 瓶子规格 | 30ml～120ml,高度30mm～200mm。
·3.4.3.4 | 设备主体材质 | 为304不锈钢
3.4.3.5 | 功率 | ≤0.7kW
3.4.3.6 | 适用压缩空气 | ≤0.3MPa。
3.4.4 | 铝箔封口机
3.4.4.1 | 封口方式 | 电磁感应（水冷）封口
3.4.4.2 | 封口速度 | 封口速度≥200瓶/min
3.4.4.3 | 适用瓶子高度 | 瓶子高度20mm～490mm
3.4.4.4 | 功率 | ≤4KW
3.4.4.5 | 整机外形尺寸 | ≤长510mm*宽750mm*高1380mm
·3.4.4.6 | 设备主体材质 | 304不锈钢
3.4.5 | 旋盖机
3.4.5.1 | 整机外形尺寸 | ≤长2600mm*宽1060mm*高1950mm
3.4.5.2 | 旋盖速度 | ≥150瓶/分钟
3.4.5.3 | 适用瓶规格 | 盖直径20mm～100mm，瓶高度45㎜～220㎜。
·3.4.5.4 | 设备主体材质 | 304不锈钢。
3.4.5.5 | 功率 | ≤1.7kW
3.4.6 | 高速贴标机
3.4.6.1 | 设备外形尺寸 | ≤长2000mm*宽1100mm*高1300mm
·3.4.6.2 | 设备主体材质 | 304不锈钢
3.4.6.3 | 贴标速度 | ≥170瓶/分钟
3.4.6.4 | 适用标签长度 | 长度20mm～250mm,宽度20mm-75mm。
3.4.6.5 | 适用瓶子规格 | 体积15ml～300ml,高度30mm～150mm。
3.4.6.6 | 墨带打码速度 | ≥180瓶/分钟，受光标控制。
3.4.6.7 | 功率 | ≤2kW
*4 | 配置要求 | 1超微粉碎机1台。 2提取浓缩机组：(1)提取主罐1台；(2)除沫器、冷凝器、冷却器、油水分离器、过滤器1套（与主提取罐配套）；(3)单效浓缩器1套；(4)自动排水罐1套；(5)储液罐1台；(6)药液循环泵1台；(7)冷却循环系统1套（含循环泵）；(8)水环式真空泵1台；(9)真空缓冲罐1台(10)；水槽1台(11)双联过滤器1组；(12)防爆电控系统1套。 3软胶囊生产设备：(1)配料罐1套；（2）化胶罐1套；（3）压丸机1套；（4）双层4节转笼1套；（5）选丸台1台；（6）除湿机1套。 4软胶囊包装设备：（1）理瓶机1台 ；（2）塞干燥剂机1台；（3）铝箔电磁感应封口机1台；（4）自动旋盖机1台； （5）贴标机1台；（6）电子数粒机1台。
5 | 售后条款
·5.1 | 原厂保修年限 | ≥3年，保修期内开机率不低于95%（按365日/年计算，含节假日)，未达到要求的开机率天数，按双倍天数顺延保修期。
·5.2 | 零配件支持 | 提供消耗性配件（年平均更换大于1次的配件）和高值配件（价格大于设备成交价5%以上）的报价清单，且高值配件报价之和不得高于设备成交价的110%，不在上述要求配件清单内的消耗性配件和高值配件视为免费提供。
·5.3 | 零配件保证供应时长 | 京内≤1个工作日，京外≤5个工作日。
·5.4 | 到位维修响应 | 维修到达现场时间≤0.5个工作日（京内）。
维修到达现场时间≤3个工作日（京外）。
·5.5 | 保修期外维修费用 | 提供免费保修期外的年度整机保修费用价格，提供维修工时费计算方法及价格。
·5.6 | 技术支持和服务网点 | 北京或北京周边城市（河北、天津）至少有一个售后服务网点，售后人员至少一名。
·5.7 | 升级与软件维护 | 保修期内，免费升级和软件维护。保修期外，原软件维护仅收工时费。
·5.8 | 专用工具、资料及其它 | 提供设备配套的维修专用工具，资料（操作手册、维修手册等）。
·5.9 | 培训 | 提供使用培训和工程师原厂培训。
·5.10 | 交货期 | 合同签订后3个月内，完成交货。
·5.11 | 付款条件 | 合同签订后付款30%，设备到达现场，安装、调试、验收后（试生产三批药品合格，设备运行稳定，各项技术指标正常），付款65%，保质期结束付款5%。
*5.12 | 设备安装 | 根据车间改造进度，厂家配合进场安装设备。
备注：1. 加注“*”号的技术指标为关键指标，≥1项未达到招标文件要求，即做废标处理。
2.加注“·”号的技术指标为重要指标。
3.加注“*”、“·”号的技术指标均需投标企业提供证明材料。