## Sheet2
医疗设备技术需求确认表
设备名称 | 口服溶液剂流水线 | 数量1（套） | 预算单价（万元） | 预算总金额（万元） | 项目编号:2022-JQ06-W1383
|  |  | 150 | 150
序号 | 技术和性能参数名称 | 招标参数和性能要求 |  |  | 备注
*1 | 基本要求 | 超声波洗瓶，遂道烘干、灭菌，配料、过滤、计量、灌装、轧盖、中间品灭菌，灯检打码贴签、包装盒打码、适用于10ml口服液玻璃瓶(直径16mm～18mm,高度65mm～70mm）。
•2 | 资质认证 | 具备ISO9001认证
3 | 技术和性能参数
3.1 | 灌装线控制
3.1.1 | 控制方式 | 洗瓶、烘干、灌装集中程序控制。
3.1.2 | 触摸屏 | 反应时间小于2秒；控制软件可直接设置应用参数。
3.1.3 | PLC程序控制器 | 具备开关量信号、继电器。
3.1.4 | 显示 | 设备运行状态
3.1.5 | 工作模式 | 可24小时连续工作
3.2 | 超声波洗瓶机
3.2.1 | 设备主体外形尺寸 | ≤长2250mm*宽2050mm*高1650mm
·3.2.2 | 材质 | 设备主体304不锈钢
3.2.3 | 速度 | ≥300瓶/min，自动上瓶。
3.2.4 | 压缩空气耗气量 | ≤50m³/h
3.2.5 | 整机功率 | ≤7kW
3.2.6 | 洗瓶 | 自来水耗量：1kg/h 纯化水耗量：1kg/h
3.2.7 | 空气过滤器 | 精密过滤器孔径0.45um-0.65um，
3.3 | 远红外遂道烘干机
3.3.1 | 设备主体外形尺寸 | ≤长3800mm*宽1250mm*高2100mm
·3.3.2 | 材质 | 设备主体304不锈钢
3.3.3 | 加热方式 | 远红外线石英管加热
3.3.4 | 加热温度 | 温度调节范围50℃-300℃、有效灭菌时间10分钟。
3.3.5 | 排风量 | 9000m³～10000m³
3.3.6 | 设备功率 | ≤45KW
3.4 | 灌装轧盖机
3.4.1 | 设备主体外形尺寸 | ≤长2750mm*宽1930mm*高1700mm
·3.4.2 | 材质 | 接触药液管道，为不锈钢316L。
3.4.3 | 灌轧头数量 | 灌装、轧盖头：≥16头。
3.4.4 | 产能 | 灌装、轧盖速度≥300瓶/分钟。
3.4.5 | 装量 | 误差：≤±2%
3.4.6 | 功率 | ≤3KW
3.5 | 配料罐
3.5.1 | 罐体 | 直径≤1000mm，带液位计
·3.5.2 | 材质 | 不锈钢304材质
3.5.3 | 容积 | ≥1000L
3.5.4 | 加热 | 蒸汽加热
3.5.5 | 冷却 | 自来水冷却
3.5.6 | 不锈钢过滤器 | 滤芯孔径：0.65um-0.8um
3.5.7 | 过滤器流量 | ≥2T/h
3.5.8 | 不锈钢药液泵 | ≥2T/h
3.5.9 | 搅拌 | 变频电机调速、搅拌，防爆电机。
3.5.10 | 控制 | 具备电磁启动，过载保护，漏电保护功能。
3.6 | 储液罐
·3.6.1 | 材质 | 不锈钢304材质
3.6.2 | 容积 | 容积≥1000L，液位计量。
3.6.3 | 罐体 | 直径≤1000mm
3.7 | 灭菌器
3.7.1 | 设备主体外形尺寸 | ≤长3000mm*宽1850mm*高2200mm
3.7.2 | 辅机安装场地尺寸 | ≤长2500mm*宽2000mm
3.7.3 | 总功率 | ≤10KW
3.7.4 | 灭菌室容积 | ≥4.0M3、水浴式灭菌。
·3.7.5 | 材质 | 不锈钢304，Ra≤0.4um。
3.7.6 | 工作温度 | 60℃～135℃
3.7.7 | 工作压力 | ≥0.22MPa、均匀性≤±1。
3.7.8 | 控制 | PLC+触摸屏控制，具备在线消毒温度、压力曲线显示，还能实时打印，移动硬盘备份。
3.8 | 高速贴标机
3.8.1 | 设备外形尺寸 | ≤长2000mm*宽1450mm*高1400mm
3.8.2 | 功率 | ≤1KW
3.8.3 | 贴标速度 | ≥320瓶/分钟
3.8.4 | 打码 | 色带热打码
三排字码
3.8.5 | 标签尺寸 | 长度10mm～80mm 宽度10mm～80mm
3.9 | 包装盒打码机
3.9.1 | 速度 | 60次/分钟～100次/分钟,速度可调节。
3.9.2 | 打码方式 | 色带热打码，三排字码。
*4 | 配置要求 | 1超声波洗瓶机1台 2远红外遂道烘干机1台 3灌装轧盖机1台 4配料罐1台 5储液罐1台 6灭菌器1台 7高速贴标机1台 8不锈钢过滤器1台 9包装盒打码机1台
5 | 售后条款
·5.1 | 原厂保修年限 | ≥3年，保修期内开机率不低于95%（按365日/年计算，含节假日)，未达到要求的开机率天数，按双倍天数顺延保修期。
·5.2 | 零配件支持 | 提供消耗性配件（年平均更换大于1次的配件）和高值配件（价格大于设备成交价5%以上）的报价清单，且高值配件报价之和不得高于设备成交价的110%，不在上述要求配件清单内的消耗性配件和高值配件视为免费提供。
·5.3 | 零配件保证供应时长 | 京内≤1个工作日，京外≤5个工作日。
·5.4 | 到位维修响应 | 维修到达现场时间≤0.5个工作日（京内）。
维修到达现场时间≤3个工作日（京外）。
·5.5 | 保修期外维修费用 | 提供免费保修期外的年度整机保修费用价格，提供维修工时费计算方法及价格。
·5.6 | 技术支持和服务网点 | 北京或北京周边城市（河北、天津）至少有一个售后服务网点，售后人员至少一名。
·5.7 | 升级与软件维护 | 保修期内，免费升级和软件维护。保修期外，原软件维护仅收工时费。
·5.8 | 专用工具、资料及其它 | 提供设备配套的维修专用工具，资料（操作手册、维修手册等）。
·5.9 | 培训 | 提供使用培训和工程师原厂培训。
·5.10 | 交货期 | 合同签订后3个月内，完成交货。
·5.11 | 付款条件 | 合同签订后付款30%，设备到达现场，安装、调试、验收后（试生产三批药品合格，设备运行稳定，各项技术指标正常），付款65%，保质期结束付款5%。
*5.12 | 设备安装 | 根据车间改造进度，厂家配合进场安装设备。
备注：1. 加注“*”号的技术指标为关键指标，≥1项未达到招标文件要求，即做废标处理。
2.加注“·”号的技术指标为重要指标。
3.加注“*”、“·”号的技术指标均需投标企业提供证明材料。