## Sheet5
医疗设备技术需求确认表
设备名称 | 半固体制剂流水线 | 数量1（套） | 预算单价（万元） | 预算总金额（万元） | 项目编号:2022-JQ06-W1385
|  |  | 100 | 100
序号 | 技术和性能参数名称 | 招标参数和性能要求 |  |  | 备注
*1 | 基本要求 | 在线称重，配料，真空乳化搅拌，自动上料，灌装封尾，在线打码。
•2 | 资质认证 | 具备ISO9001认证
3 | 技术和性能参数
3.1 | 真空乳化搅拌机组
3.1.1 | 真空乳化搅拌机
3.1.1.1 | 设备外形尺寸 | ≤长2500mm*宽2800mm*高2100mm（升高后≤3100mm） |  |  | .
·3.1.1.2 | 设备材质 | 设备主体304不锈钢，与药品接触的管道和罐体材质316不锈钢。 |  |  | .
3.1.1.3 | 乳化罐容积 | ≥200L
3.1.1.4 | 乳化泵转速 | 1000r/min～4000r/min
3.1.1.5 | 乳化粒径 | 0.5um～1.0um
3.1.1.6 | 压缩空气压力 | ≤0.7MPa
3.1.1.7 | 搅拌 | 电机功率≤1.5kw,搅拌转速10r/min～60r/min
3.1.1.8 | 搅拌形式 | 框式乳化搅拌
3.1.1.9 | 总功率 | ≤24kW
3.1.1.10 | 清洁方式 | 搅拌桨刮壁，360度旋转清洗器。
3.1.1.11 | 控制方式 | 触摸屏+PLC程序控制
3.1.1.12 | 触摸屏 | 反应时间小于2秒。 控制软件可直接设置应用参数。
3.1.1.13 | PLC程序控制器 | PLC自带24V直流电源,供开关量信号、继电器。
3.1.1.14 | 显示 | 设备运行状态
3.1.1.15 | 工作模式 | 可24小时连续工作
3.1.2 | 水相罐
3.1.2.1 | 容积 | ≥170L
3.1.2.2 | 搅拌转速 | 800r/min～960r/min
3.1.2.3 | 加热 | 蒸汽加热
3.1.2.4 | 冷却 | 利用冷水机组冷却
·3.1.2.5 | 材质 | 设备主体材质304不锈钢，与药品接触的管道和罐体材质316不锈钢。
3.1.2.6 | 在线称重精度 | ±0.1%
3.1.3 | 油相罐
3.1.3.1 | 容积 | ≥140L
3.1.3.2 | 搅拌转速 | 800r/min～960r/min
3.1.3.3 | 加热 | 蒸汽加热
3.1.3.4 | 冷却 | 利用冷水机组冷却
·3.1.3.5 | 材质 | 设备主体材质304不锈钢，与药品接触的管道和罐体材质316不锈钢。
3.1.3.6 | 在线称重精度 | ±0.1%
3.1.4 | 冷水机
3.1.4.1 | 设备外形尺寸 | ≤(长1800mm*宽800mm*高1500mm)
3.1.4.2 | 制冷量 | ≥36KW
•3.1.4.3 | 设备材质 | 主体碳钢材质，防腐涂层及面漆，与冷却水接触部位304不锈钢。
3.1.4.4 | 水箱容积 | 140L～160L
3.1.4.5 | 水温范围 | 7℃～18℃
3.1.4.6 | 整机功率 | ≤11kW
3.2 | 移动储罐
3.2.1 | 容积 | ≥150L
3.2.2 | 出料口形式 | 为锥形底部出口，配卡盘式快装出料口。
3.2.3 | 移动方式 | 带地轮，人力推动。
3.2.4 | 出口直径 | DN50mm～60mm
3.2.5 | 罐体上盖 | 带快开装置
·3.2.6 | 材质 | 304不锈钢
3.3 | 全自动灌装封尾机
3.3.1 | 设备外形尺寸 | ≤(长3400mm*宽1500mm*高2400mm)
·3.3.2 | 设备材质 | 设备主体材质304不锈钢,与药品接触的管道和料斗材质为316不锈钢。
·3.3.3 | 功能 | 自动理瓶、对标、软管检测、计量灌装、加热、在线热合打码、剪废边等。
3.3.4 | 装量 | 10ml/支～100ml/支
3.3.5 | 灌装方式 | 双头灌装
3.3.6 | 塑料软管规格 | 软管长 70mm～230mm,管径 Ø13mm～40mm。
3.3.7 | 模具 | 20g模具1套、40g模具1套。
3.3.8 | 产能 | 60支/min～110支/min
3.3.9 | 总功率 | ≤10KW
3.3.10 | 触摸屏 | 反应时间小于2秒，控制软件可直接设置应用参数。
3.3.11 | PLC程序控制器 | PLC自带24V直流电源,供开关量信号、继电器
3.3.12 | 显示 | 设备运行状态
3.3.13 | 工作模式 | 可24小时连续工作
3.3.14 | 冷却 | 配套冷水机组
*4 | 配置要求 | 1真空乳化搅拌机组1套（乳化泵1台、水相罐1套、油相罐1套、配套冷水机组1台） 2移动储罐1套 3全自动灌装封尾机1套(含打码字粒1盒，配套冷水机组1台）。
5 | 售后条款
·5.1 | 原厂保修年限 | ≥3年，保修期内开机率不低于95%（按365日/年计算，含节假日)，未达到要求的开机率天数，按双倍天数顺延保修期。
·5.2 | 零配件支持 | 提供消耗性配件（年平均更换大于1次的配件）和高值配件（价格大于设备成交价5%以上）的报价清单，且高值配件报价之和不得高于设备成交价的110%，不在上述要求配件清单内的消耗性配件和高值配件视为免费提供。
·5.3 | 零配件保证供应时长 | 京内≤1个工作日，京外≤5个工作日。
·5.4 | 到位维修响应 | 维修到达现场时间≤0.5个工作日（京内）。
维修到达现场时间≤3个工作日（京外）。
·5.5 | 保修期外维修费用 | 提供免费保修期外的年度整机保修费用价格，提供维修工时费计算方法及价格。
·5.6 | 技术支持和服务网点 | 北京或北京周边城市（河北、天津）至少有一个售后服务网点，售后人员至少一名。
·5.7 | 升级与软件维护 | 保修期内，免费升级和软件维护。保修期外，原软件维护仅收工时费。
·5.8 | 专用工具、资料及其它 | 提供设备配套的维修专用工具，资料（操作手册、维修手册等）。
·5.9 | 培训 | 提供使用培训和工程师原厂培训。
·5.10 | 交货期 | 合同签订后3个月内，完成交货。
·5.11 | 付款条件 | 合同签订后付款30%，设备到达现场，安装、调试、验收后（试生产三批药品合格，设备运行稳定，各项技术指标正常），付款65%，保质期结束付款5%。
*5.12 | 设备安装 | 根据车间改造进度，厂家配合进场安装设备。
备注：1. 加注“*”号的技术指标为关键指标，≥1项未达到招标文件要求，即做废标处理。
2.加注“·”号的技术指标为重要指标。
3.加注“*”、“·”号的技术指标均需投标企业提供证明材料。