## 医疗设备技术需求确认表
医疗设备技术需求确认表
设备名称 | 样本前处理仪 |  | 总数量（台/套） | 1 | 预算总金额（万元） | 49
序号 | 技术和性能参数名称 | 招标参数和性能要求 |  |  |  | 备注
*1 | 基本要求 | 用于采血管自动进行分拣，分仓
2 | 技术和性能参数
2.1 | 分拣类别 | 16个正常样本仓，1个错误仓
2.2 | 分拣速度 | 3000支/小时的分拣速度
2.3 | 待拣仓容量 | ≥1500支
2.4 | 拣出仓容量 | ≥300支
2.5 | 进管方式 | 轨道式自动输入或试管集中倒入
2.6 | 出管方式 | 自动导入至相对应的分拣仓
2.7 | 分拣形式 | 条形码信息
2.8 | 自动核收标本，记录接收时间和数量，将标本核收并录入LIS系统，实现标本量分析、标本流程监控等功能 | 具备
2.9 | 可处理条码制式 | 支持30位的条形码，支持Code128，Code39，Codebar等
2.10 | 试管类型 | 封闭试管，直径8～19mm，长度75mm～122mm
2.11 | 试管载入方式 | 支持批量倒入试管，支持不停机载入待分拣标本
2.12 | 不停机载入待分拣标本 | 具备
2.13 | 自动启停分拣功能 | 可自动探测待捡仓是否有标本输入
2.14 | 紫外线消毒灯 | 具备
2.15 | 弹性翻板 | 待拣仓上方具备弹性翻板，确保标本以正确的姿态进入扫描轨道
2.16 | 分拣仓抽屉采用L型开放式把手式设计，分拣机抽屉采用塑料一次性注塑成型 | 具备
2.17 | 支持不停机取走分拣抽屉的功能 | 具备
2.18 | 两个显示器 | 其中一个为设备运行状态显示屏，一个为外挂显示器，显示分拣信息、工作量信息
2.19 | 外挂式ERROR仓 | 错误条码、超时标本可自动导入到外挂式ERROR仓
2.20 | 显示屏可显示仓位信息 | 具备，分拣采血管的数量、检验类别的功能、同时可查询、导出分拣核收系统工作数据
2.21 | 满仓提前预警功能 | 具备
2.22 | 接尘托盘，分拣过程中灰尘、纸屑落入接尘托盘，接尘托盘抽屉式 | 具备
2.23 | 单机工作及与实验室的其它实验系统连接的功能 | 具备
2.24 | 应急接收功能 | 当分拣机发生故障时，可通过扫描设备进行人工扫描核收及分类，实现应急接收功能
2.25 | 实现标本自动上样 | 可与标本气动传输系统无缝对接，可通过标本气动传输系统输入、输出血液标本；可无缝对接点对单标本气动即时传输系统将标本送至血球或生化免疫流水线，实现标本自动上样
2.26 | 报警功能 | 故障时可显示故障信息
3.27 | 设备不良事件情况 | 近三年无不良事件情况
*3 | 配置需求 | 样本前处理仪 1套
4 | 售后条款
*4.1 | 原厂保修年限 | ≥3年，保修期内开机率不低于95%（按365日/年计算，含节假日)，未达到要求的开机率天数，按双倍天数顺延保修期。
*4.2 | 零配件支持 | 提供消耗性配件（年平均更换大于1次的配件）和高值配件（价格大于设备成交价5%以上）的报价清单，且高值配件报价之和不得高于设备成交价的110%，不在上述要求配件清单内的消耗性配件和高值配件视为免费提供
4.3 | 零配件保证供应时长 | 厂家自报
4.4 | 到位维修响应 | 维修到达现场时间≤0.5个工作日（京内） 维修到达现场时间≤3个工作日（京外）
*4.5 | 保修期外维修费用 | 提供免费保修期外的年度整机保修费用价格，提供维修工时费计算方法及价格
·4.6 | 技术支持和服务网点 | 提供全国主要城市售后服务网点及售后人员数量
·4.7 | 升级与软件维护 | 保修期内免费升级和软件维护；保修期外，原软件维护仅收工时费
·4.8 | 专用工具、资料及其它 | 提供设备配套的维修专用工具，资料（操作手册、维修手册等）
·4.9 | 培训 | 提供使用培训和工程师原厂培训
4.1 | 交货期 | 合同签订后3个月内交货
需求科室确认 | 配套医用 耗材（试剂）需求 | ☑无配套耗材 □ 开放耗材 □ 封闭耗材
备注：1. 加注“*”号的技术指标为关键指标，≥1项未达到招标文件要求，即做废标处理。 2.加注“·”号的技术指标为重要指标。 3.加注“*”、“·”号的技术指标均需投标企业提供证明材料。