## 医疗设备技术需求确认表
医疗设备技术需求确认表
设备名称 | 拖鞋清洗消毒机 |  | 总数量（台/套） | 1 | 预算总金额（万元） | 25
序号 | 技术和性能参数名称 | 招标参数和性能要求 |  |  |  | 备注
*1 | 基本要求 | 设备采用物理高温洗消程序A0值可达到60，并结合清洗、漂洗剂作用对被清洗物品进行洗消
2 | 技术和性能参数
*2.1 | 显示A0值 | 设备可显示A0值变化
·2.2 | 清洗方式 | 喷淋清洗
·2.3 | 漂洗水耗 | 循环清洗，用水量≤8升
*2.4 | 清洗程序 | 设备预设≥3个清洗程序。
2.5 | 设备微电脑控制 | 采用微电脑控制，可通过外部链接查询运行状况
2.6 | 设备运行噪音 | 设备在整体洗消程序噪音≤ 65 分贝
·2.7 | 清洗舱设计 | 清洗舱采用304不锈钢一次性冲压成型，无焊缝与死角，内腔容积≥110 升
·2.8 | 加热系统 | 设备自带电加热系统，不需外接蒸汽。
2.9 | 设备操作显示方式 | 液晶显示屏，可实时显示温度、运行阶段等参数
·2.1 | 规格尺寸 | 柜式：正开门 尺寸≥900(高)x600（宽）x600（深）mm
*2.11 | 容量要求 | 单次清洗≥12只
·2.12 | 操作方式 | 触摸屏
2.13 | 报警及安全指标 | 具有监测报警功能：报警直观可视。
*3 | 售后条款
3.1 | 保修年限 | ≥3年，保修期内开机率不低于95%（按365日/年计算，含节假日)，未达到要求的开机率天数，按双倍天数顺延保修期。
3.2 | 预防性维修 /定期维护保养 | 保修期内按维修手册要求提供定期维护保养服务
3.3 | 维修响应时间 | 维修到达现场时间≤0.5个工作日（京内） 维修到达现场时间≤3个工作日（京外）
3.4 | 配件报价 | 提供消耗性配件（年平均更换大于1次的配件）和高值配件（价格大于设备成交价5%以上）的报价清单，且高值配件报价之和不得高于设备成交价的110%
3.5 | 升级与软件维护 | 保修期内免费升级和软件维护；保修期外，原软件维护仅收工时费
3.6 | 维修工时费计算方法及价格 | 至少提供按小时计费和按故障点计费两种方式，用户可自行选择
3.7 | 专用工具、资料及其它 | 提供设备配套的维修专用工具（如有），资料（操作手册、维修手册等）
3.8 | 培训 | 提供使用培训和工程师原厂培训
3.9 | 交货期 | 合同签订后3个月内交货
备注：1. 加注“*”号的技术指标为关键指标，≥1项未达到招标文件要求，即做废标处理。 2.加注“·”号的技术指标为重要指标。 3.加注“*”、“·”号的技术指标均需投标企业提供证明材料。