## 医疗设备技术需求确认表
医疗设备技术需求确认表
序号 | 技术和性能参数名称 | 招标参数和性能要求 | 备注
*1 | 基本要求 | 适用于细胞、组织、微生物等培养
·2 | 资质认证 | 生产企业通过ISO13485认证，ISO9001认证；产品通过CE质量认证和医疗器械注册证；
3 | 技术和性能参数
3.1 | 加热方式 | 气套式加热系统
*3.2 | 容积 | 内部容积≥150L
·3.3 | 控制面板 | 全彩色液晶屏，参数设置和显示，可自动记录显示温度、氧气浓度、ＣＯ２浓度、湿度、开关门信息等参数曲线
·3.4 | 灭菌方式 | 90℃高温湿热灭菌，灭菌彻底，并提供第三方检测报告
3.5 | 温度控制范围 | 室温+3℃ ~55℃
3.6 | 温度控制精度 | ≤0.1℃
*3.7 | O2传感器 | 采用氧化锆传感器，非燃料池传感器，具有自动校准功能，O2进气配备增湿装置
3.8 | O2控制范围 | 3%-20%
*3.9 | CO2控制传感器 | 采用耐高温的IR红外传感器，具有自动校准功能，至少每24小时自动完成一次校准。
3.10 | CO2控制范围 | 0%～20%
*3.11 | 湿度控制 | 标配湿度传感器，具有实时监控观察箱体内湿度情况功能
·3.12 | 增湿功能 | 倾斜式底盘水库式结构，内置低压真空吸水泵设计，标配水位传感器，底盘水库水位报警装置
*3.13 | 玻璃门 | 标配3扇玻璃内门，减少对箱内环境的影响，关门后快速恢复培养环境
·3.14 | 二氧化碳钢瓶切换 | 内置CO2气体钢瓶自动切换装置，可同时接A/B两个瓶，自动切换
·3.15 | 外门加热 | 具有外门加热功能，有效避免玻璃门上产生冷凝水
3.16 | 报警及安全指标 | 设备指标异常提示和安全报警声、光指示
3.17 | 设备不良事件情况 | 厂家自报设备近三年不良事件情况
*4 | 配置需求 | 主机1台，不锈钢隔板3块，减压阀1个，气瓶2个
5 | 售后条款
*5.1 | 原厂保修年限 | ≥3年，保修期内开机率不低于95%（按365日/年计算，含节假日)，未达到要求的开机率天数，按双倍天数顺延保修期。
*5.2 | 零配件支持 | 提供消耗性配件（年平均更换大于1次的配件）和高值配件（价格大于设备成交价5%以上）的报价清单，且高值配件报价之和不得高于设备成交价的110%，不在上述要求配件清单内的消耗性配件和高值配件视为免费提供
5.3 | 零配件保证供应时长 | 厂家自报
5.4 | 到位维修响应 | 维修到达现场时间≤0.5个工作日（京内） 维修到达现场时间≤3个工作日（京外）
*5.5 | 保修期外维修费用 | 提供免费保修期外的年度整机保修费用价格，提供维修工时费计算方法及价格
·5.6 | 技术支持和服务网点 | 提供全国主要城市售后服务网点及售后人员数量
·5.7 | 升级与软件维护 | 保修期内免费升级和软件维护；保修期外，原软件维护仅收工时费
·5.8 | 专用工具、资料及其它 | 提供设备配套的维修专用工具，资料（操作手册、维修手册等）
·5.9 | 培训 | 提供使用培训和工程师原厂培训
5.1 | 交货期 | 合同签订后3个月内交货
备注：1. 加注“*”号的技术指标为关键指标，≥1项未达到招标文件要求，即做废标处理。 2.加注“·”号的技术指标为重要指标。 3.加注“*”、“·”号的技术指标均需投标企业提供证明材料。