## 医疗设备技术需求确认表
医疗设备技术需求确认表
设备名称 | CO2培养箱 |  | 总数量（台/套） | 6 | 预算总金额（万元） | 51
序号 | 技术和性能参数名称 | 招标参数和性能要求 |  |  |  | 备注
*1 | 基本要求 | 对细胞/组织进行体外培养；
·2 | 资质认证 | CE认证
3 | 技术和性能参数
*3.1 | 内部容积 | ≥165升
3.2 | 温度控制范围 | RT+3℃～55℃
3.3 | 温度控制精度 | ±0.1℃
3.4 | 温度均一性 | ≤ ±0.3℃；
3.5 | 温度跟踪报警 | 具备, ±1℃
3.6 | 保温方式 | 气套式
3.7 | 温度探头 | 双温度探头，PID控制，保证温度不会过冲
3.8 | 温度恢复时间 | 开门后30s，温度恢复至37℃时间小于5分钟
3.9 | 二氧化碳控制范围 | 1%～20%
3.1 | 二氧化碳控制精度 | ±0.1%
3.11 | 二氧化碳跟踪报警 | 具备, ±1%，系统具备一键自动校准功能
*3.12 | 二氧化碳浓度控制 | 红外探头,在开门30s后，恢复设置值时间小于5分钟
·3.13 | 二氧化碳浓度恢复时间 | 开门30s后，二氧化碳浓度恢复时间小于6分钟
·3.14 | 湿度恢复 | 无水盘设计，内置3L下沉式水库，自带液位探头，可持续监控水位，并在控制面板显示；湿度恢复速度小于10分钟（开门30s后）
*3.15 | 灭菌程序 | 180℃干热灭菌程序，可保证全部配件在位灭菌，灭菌过程中电磁锁自动锁定，灭菌测试点≥35个。180度干热灭菌效果：6-log降
·3.16 | 过滤器 | 标配HEPA过滤器，开门30s后关闭，仅5分钟能够使培养箱体内环境达到ISO-5，HEPA去除颗粒物效果：4-log （5分钟内）
·3.17 | 控制面板 | 配置彩色触摸屏，具备中文菜单，具备程序自检功能和自动校正功能 ；触摸屏显示温度和二氧化碳浓度
·3.18 | 数据记录 | 在3分钟记录一次的条件下，可自动记录≥15天全部运行数据，并可通过仪器自带USB端口下载历史数据
3.13 | 报警及安全指标 | 设备有自带的温度和浓度的高低温报警提示
3.14 | 设备不良事件情况 | 厂家自报设备近三年不良事件情况
*4 | 配置需求 | 主机1台、隔板1块、气瓶1个
5 | 售后条款
*5.1 | 原厂保修年限 | ≥3年，保修期内开机率不低于95%（按365日/年计算，含节假日)，未达到要求的开机率天数，按双倍天数顺延保修期。
*5.2 | 零配件支持 | 提供消耗性配件（年平均更换大于1次的配件）和高值配件（价格大于设备成交价5%以上）的报价清单，且高值配件报价之和不得高于设备成交价的110%，不在上述要求配件清单内的消耗性配件和高值配件视为免费提供
5.3 | 零配件保证供应时长 | 厂家自报
5.4 | 到位维修响应 | 维修到达现场时间≤0.5个工作日（京内） 维修到达现场时间≤3个工作日（京外）
*5.5 | 保修期外维修费用 | 提供免费保修期外的年度整机保修费用价格，提供维修工时费计算方法及价格
·5.6 | 技术支持和服务网点 | 提供全国主要城市售后服务网点及售后人员数量
·5.7 | 升级与软件维护 | 保修期内免费升级和软件维护；保修期外，原软件维护仅收工时费
·5.8 | 专用工具、资料及其它 | 提供设备配套的维修专用工具，资料（操作手册、维修手册等）
·5.9 | 培训 | 提供使用培训和工程师原厂培训
5.1 | 交货期 | 合同签订后3个月内交货
备注：1. 加注“*”号的技术指标为关键指标，≥1项未达到招标文件要求，即做废标处理。 2.加注“·”号的技术指标为重要指标。 3.加注“*”、“·”号的技术指标均需投标企业提供证明材料。