## 医疗设备技术需求确认表
科研设备技术需求确认表
设备名称 | 全封闭式脱水机 |  | 总数量（台/套） | 1 | 预算总金额（万元） | 26.8
| 技术和性能参数名称 | 招标参数和性能要求 |  |  |  | 备注
*1 | 基本要求 | 可用于对组织样本进行快速自动处理(固定、脱水、组织样品的浸蜡)
*2 | 资质认证 | 具备CFDA认证
3 | 技术和性能参数
3.1 | 显示屏 | ≥10英寸，彩色液晶触摸显示屏
3.2 | 标本最大处理量 | ≥300个组织盒
·3.3 | 脱水缸最大浸泡容积 | ≥4.0L
3.4 | 组织篮材质 | 304不锈钢
3.5 | 组织篮形状 | 方形
3.6 | 开关盖方式 | 电子或手动
·3.7 | 液位监测传感器 | 具备，液位监控≥3层
3.8 | 压力调节范围 | ≥（-60 ～60） kPa
·3.9 | 石蜡缸
3.9.1 | 数量 | ≥4个，至少包括3个反应石蜡缸，1个备用蜡缸
3.9.2 | 反应石蜡缸容积 | ≥4.2L
3.9.3 | 备用蜡缸容积 | ≥5.6L
3.10 | 试剂瓶 | ≥13只
3.11 | 石蜡温度范围 | 室温至65°C可调，控温精度：≤±1°C
3.12 | 试剂温度范围 | 室温至45°C可调，控温精度：≤±1°C
·3.13 | 设备状态灯光提示 | 正面中央有灯光提示功能，绿色表示设备处于正常运行，黄色表示设备处于自检状态，红色表示设备处于预警状态
·3.14 | 试剂瓶液位观察 | 试剂瓶设计灯光透射，方便液位观察
3.15 | 搅拌方式 | ≥4种，至少具有常压、加压、真空、加压和真空交替等搅拌方式
·3.16 | 流体控制系统 | 具备
·3.17 | 设备监控 | 具备，可通过微信小程序、邮件、网页、短信等方式远程监控，实时监控设备运行的性能参数，记录并自动形成性能质控表格
3.18 | 试剂质控功能 | 具备
3.19 | 石蜡或试剂自动轮换功能 | 具备
*4 | 配置需求
4.1 | 软件 | 中英文操作系统
4.2 | 硬件 | 主机1台、试剂瓶≥13个、石蜡缸≥4个、组织处理篮≥2个
5 | 售后条款
*5.1 | 原厂保修年限 | ≥3年，保修期内开机率不低于95%（按365日/年计算，含节假日)，未达到要求的开机率天数，按双倍天数顺延保修期。提供生产商出具的认可证明材料。
*5.2 | 零配件支持 | 提供消耗性配件（年平均更换大于1次的配件）和高值配件（价格大于设备成交价5%以上）的报价清单，且高值配件报价之和不得高于设备成交价的110%，不在上述要求配件清单内的消耗性配件和高值配件视为免费提供。
5.3 | 零配件保证供应时长 | 厂家自报
5.4 | 到位维修响应 | 维修到达现场时间≤0.5个工作日（京内） 维修到达现场时间≤3个工作日（京外）
*5.5 | 保修期外维修费用 | 提供免费保修期外的年度整机保修费用价格并提供维修工时费计算方法及价格
·5.6 | 技术支持和服务网点 | 提供全国主要城市售后服务网点及售后人员数量
·5.7 | 升级与软件维护 | 保修期内免费升级和软件维护；保修期外，原软件维护仅收工时费
·5.8 | 专用工具、资料及其它 | 提供设备配套的维修专用工具，资料（操作手册、维修手册等）
·5.9 | 培训 | 提供使用培训和工程师原厂培训
5.1 | 交货期 | 合同签订后3个月内交货
备注：1. 加注“*”号的技术指标为关键指标，≥1项未达到招标文件要求，即做废标处理。 2.加注“·”号的技术指标为重要指标。 3.加注“*”、“·”号的技术指标均需投标企业提供证明材料。