## 医疗设备技术需求确认表
医疗设备技术需求确认表
设备名称 | 荧光生物显微镜 |  | 总数量（台/套） | 1 | 预算总金额（万元） | 38
序号 | 技术和性能参数名称 | 招标参数和性能要求 |  |  |  | 备注
*1 | 基本要求 | 用于荧光玻片自动扫描，真菌、细菌、细胞背景分析快速筛查
*2 | 资质认证 | 具备CFDA认证
3 | 技术和性能参数
*3.1 | 光源类型 | LED冷光源照明
*3.2 | 荧光光源 | 含B波段/G波段/U波段及激光滤块，U波段:320-380nm，B波段:460-490nm。
·3.3 | 配套镜头 | 平场半复消色差物镜4×、20×、40×
3.4 | 载物台 | 精密运动平台，运动行程150mm*70mm
3.5 | 摄像头 | 显微镜同品牌原装彩色CCD摄像头
3.6 | 相机分辨率 | 宏观相机分辨率：2700*1800 微观相机分辨率：2700*1800
3.7 | 进片方式 | 手动、自动
3.8 | 扫描方式 | 面阵扫描
3.9 | 定位准度 | 定位精度≦1.5um,自动聚焦≦300um, 单位距离扫描形变误差的绝对值≤5μm
·3.1O | 扫描分辨 | 4.8μm/pixel,允差5%
·3.11 | 扫描时间 | ≤90s
3.12 | 区域曝光 | 可自由选择曝光识别区域，实现精准自动曝光
3.13 | 报告功能 | 用户可根据扫描图像进行分析，并生成报告，且报告包含检验结果图片报告
·3.14 | 软件操作功能 | 使用用户名及密码的方式进行用户身份鉴别。权限包括：样片扫描，图像阅览，软件设置及报告生成功能
3.15 | 工作站 | i5处理器、16G内存、1T硬盘、2G显卡，23英寸显示器
*4 | 配置需求 | 荧光生物显微镜（单通量荧光自动型）1套、扫描软件1套、显微图像控制及分析软件 1套、荧光光源（含B波段/G波段/U波段）各1块、物镜（4×、20×、40×﹚1套、样片夹具 1套、显微镜同品牌原装彩色相机1套、电脑工作站1套
配套医用 耗材（试剂）需求 |  |  | □ 无配套耗材 □ 开放耗材 □√ 封闭耗材
备注：1. 加注“*”号的技术指标为关键指标，≥1项未达到招标文件要求，即做废标处理。 2.加注“·”号的技术指标为重要指标。 3.加注“*”、“·”号的技术指标均需投标企业提供证明材料。

## 配套封闭试剂用量测算表
配套封闭试剂用量测算表
设备名称 | 荧光生物显微镜 |  | 设备采购计划编号 | /
序号 | 检测（治疗）项目 | 简称 | 单台设备预估3年 检测（治疗）数量 （人份/台） | 备注
1 | 免疫显色试剂 | 无 | 6000
2 | 抗酸分枝杆菌荧光染色液 | 无 | 6000
3 | 免疫显色试剂（CELL-I）型 | 无 | 6000