## 医疗设备技术需求确认表
医疗设备技术需求确认表
设备名称 | 生化分析仪 |  |  | 总数量 （台/套） | 2 | 预算总金额（万元）
序号 | 技术和性能参数名称 |  | 招标参数和性能要求
*1 | 基本要求 |  | 用于生化项目的检测，必须能够与合包采购的化学发光免疫分析仪、生化免疫自动化流水线设备配套连接成流水线
*2 | 资质认证 |  | 获得CFDA，FDA，CE认证
3 | 技术和性能参数
3.1 | 检测速度
*3.1.1 | 最小检测速度 |  | 单台设备检测速度不得低于4000T/h
·3.1.2 | 检测速度 |  | 单台设备检测速度≥4800T/h,包括ISE检测速度≥800T/h、单台设备光学模块检测总速度≥4000T/h | 单台检测速度≥4800T/h,包括ISE检测速度≥800T/h,光学模块检测速度≥4000T/h | 单台检测速度≥4800T/h,包括ISE检测速度≥800T/h,光学模块检测速度≥4000T/h | 单台检测速度≥4800T/h,包括ISE检测速度≥800T/h,光学模块检测速度≥4000T/h
*3.2 | 样本位 |  | 单台设备样本位≥250个 | 单套样本位≥250个 | 单套样本位≥250个 | 单套样本位≥250个
*3.3 | 进样方式 | 进样方式 | 可连续进样，急诊进样 | 连续进样、急诊进样 | 连续进样、急诊进样 | 连续进样、急诊进样
*3.4 | 急诊功能 | 急诊功能 | 具备，可插入急诊样品，即时测试 | 可插入急诊样品，即时测试，真正实现急诊功能 | 可插入急诊样品，即时测试，真正实现急诊功能 | 可插入急诊样品，即时测试，真正实现急诊功能
·3.5 | 最小样本吸样量 |  | ≤2.0µL | ≤1.0µL | ≤1.0µL | ≤1.0µL
·3.6 | 最小反应体积 | 最小反应体积 | 80µL-100µL | 80-100µL | 80-100µL | 80-100µL
3.7 | 加样精度 | 加样精度 | 0.1µL步进 | 0.1µL步进 | 0.1µL步进 | 0.1µL步进
3.8 | 检测通道 |  | 试剂通道数≥100个，可测试项目≥100项
*3.9 | 试剂要求 | 试剂要求 | 具有与生化仪器同品牌的配套试剂、标准品，具备溯源性体系，全部具有CFDA注册证 | 具有与生化仪器同品牌的配套试剂、标准品，具备溯源性体系，全部具有CFDA注册证 | 具有与生化仪器同品牌的配套试剂、标准品，具备溯源性体系，全部具有CFDA注册证 | 具有与生化仪器同品牌的配套试剂、标准品，具备溯源性体系，全部具有CFDA注册证
·3.10 | 反应杯 |  | 可重复使用
3.11 | 检测波长 |  | 波长范围可覆盖340nm-800nm | 波长范围可覆盖：340-800 nm | 波长范围可覆盖：340-800 nm | 波长范围可覆盖：340-800 nm
3.12 | 样本类型 |  | 可检测血清、血浆、体液 | 可检测血清、血浆、体液。 | 可检测血清、血浆、体液。 | 可检测血清、血浆、体液。
3.13 | 样本针 |  | 具备样本凝块检测、样品探针堵孔报警及防撞功能，具备页面探测技术及自动跟踪功能 | 具备样本凝块检测、样品探针堵孔报警及防撞功能，具备页面探测技术及自动跟踪功能。 | 具备样本凝块检测、样品探针堵孔报警及防撞功能，具备页面探测技术及自动跟踪功能。 | 具备样本凝块检测、样品探针堵孔报警及防撞功能，具备页面探测技术及自动跟踪功能。
·3.14 | 孵育方式 | 孵育方式 | 恒温孵育方式采用空气浴为佳，或采用水浴、油浴技术，控温性能稳定 | 恒温孵育系统采用空气浴为佳，或采用水浴、油浴技术，控温性能稳定。 | 恒温孵育系统采用空气浴为佳，或采用水浴、油浴技术，控温性能稳定。 | 恒温孵育系统采用空气浴为佳，或采用水浴、油浴技术，控温性能稳定。
3.15 | 控温精度 | 控温精度 | 反应温度恒定，温度控制±0.5℃ | 反应温度恒定，温度控制±0.5℃。 | 反应温度恒定，温度控制±0.5℃。 | 反应温度恒定，温度控制±0.5℃。
3.16 | 检测方法 | 检测方法 | 检测方法学包括：终点法、速率法、比浊法、间接离子选择电极法等 | 检测方法学包括：终点法、速率法、比浊法、间接离子选择电极法等。 | 检测方法学包括：终点法、速率法、比浊法、间接离子选择电极法等。 | 检测方法学包括：终点法、速率法、比浊法、间接离子选择电极法等。
·3.17 | 拓展性 | 拓展性 | 仪器具有可扩展性，可模块组合式设计，提高检测通量 | 仪器具有可扩展性，可模块组合式设计，提高检测通量 | 仪器具有可扩展性，可模块组合式设计，提高检测通量 | 仪器具有可扩展性，可模块组合式设计，提高检测通量
·3.18 | 试剂开放通道 | 试剂开放通道 | 单台设备开放通道数≥30个，不受项目限制 | 开放通道数≥30个，不受项目限制。 | 开放通道数≥30个，不受项目限制。 | 开放通道数≥30个，不受项目限制。
3.19 | 血清指数检测功能 | 血清指数 | 具备 | 可开展血清指数检测，保障样本质量。 | 可开展血清指数检测，保障样本质量。 | 可开展血清指数检测，保障样本质量。
3.20 | 报警及安全指标 |  | 具有设备指标异常提示和安全报警声或/和光指示
3.21 | 软件 |  | 设备软件可免费升级并具备功能拓展可能
4 | 设备不良事件情况 |  | 能够提供设备近三年不良事件情况（一般为厂家自报）
*5 | 配置需求 |  | 硬件配置、设备软件满足工作要求，包括生化分析仪1台，设备配套软件；配套UPS电源与配套连接的化学发光免疫分析仪、生化免疫自动化流水线设备的UPS合并设置，供电时间不少于30分钟；负责提供设备安装性能验证所需的试剂耗材
6 | 物联网支持功能 |  | 连接LIS实现双向通讯；厂商可提供或开放设备物联网接口协议，通过该协议能够读取设备工作状态、参数设置、日志和/或波形等数据，配合医院医疗设备物联网建设工作
*7 | 安装服务 |  | 提供全部的安装服务及网络建设服务
8 | 售后条款
*8.1 | 原厂保修年限 |  | ≥3年，保修期内开机率不低于95%（按365日/年计算，含节假日)，未达到要求的开机率天数，按双倍天数顺延保修期
*8.2 | 零配件支持 |  | 提供消耗性配件（年平均更换大于1次的配件）和高值配件（价格大于设备成交价5%以上）的报价清单，且高值配件报价之和不得高于设备成交价的110%，不在上述要求配件清单内的消耗性配件和高值配件视为免费提供
8.3 | 零配件保证供应时长 |  | 厂家自报
8.4 | 到位维修响应 |  | 维修到达现场时间≤0.5个工作日（京内） 维修到达现场时间≤3个工作日（京外）
*8.5 | 保修期外维修费用 |  | 提供免费保修期外的年度整机保修费用价格，提供维修工时费计算方法及价格
·8.6 | 技术支持和服务网点 |  | 提供全国主要城市售后服务网点及售后人员数量
·8.7 | 升级与软件维护 |  | 保修期内免费升级和软件维护；保修期外，原软件维护仅收工时费
·8.8 | 专用工具、资料及其它 |  | 提供设备配套的维修专用工具，资料（操作手册、维修手册等）
·7.9 | 培训 |  | 提供使用培训和工程师原厂培训
·8.10 | 交货期 |  | 合同签订后3个月内交货
备注：1. 加注“*”号的技术指标为关键指标，≥1项未达到招标文件要求，即做废标处理。 2.加注“·”号的技术指标为重要指标。 3.加注“*”、“·”号的技术指标均需投标企业提供证明材料。