## 技术参数表
采购需求表（物资类）
项目编号 |  | 2024-JQ06-W1245 |  |  | 项目名称 | 多功能辐射检测仪 | 最高限价（万元） | 51
序号 | 需求名称 |  | 参数 性质 |  | 需求具体内容 |  |  | 是否量化 | 备注（证明材料等其他要求）
技术要求
1 | 基本要求 |  | ★ | 对放射监测有较高要求的场合，可测量环境中的γ、中子射线剂量率，以及用于测量物体表面的放射性α、β表面沾污。 |  |  |  | 否 | 产品白皮书或说明书
2 | 主机技术要求
3 | 剂量率范围 |  | ▲ | 0.1μSv/h-100mSv/h |  |  |  | 是 | 提供合法资质第三方检测报告证明
4 | 累积剂量范围 |  |  | 0.1μSv-9999Sv |  |  |  | 是 | 提供合法资质第三方检测报告证明
5 | 相对固有误差 |  |  | ≤±15% |  |  |  | 是
6 | 液晶显示屏 |  |  | 不小于2寸 |  |  |  | 否
7 | 存储能力 |  |  | 自带数据存储能力或可插拔存储载体 |  |  |  | 否
8 | 接口类型 |  |  | USB或RS485或Type-C等接口 |  |  |  | 否
9 | 连续工作时间 |  |  | 正常本底待机条件下连续工作时间不少于24小时 |  |  |  | 是
10 | 环境级γ探测器技术要求
10.1 | 剂量率量程 |  | ▲ | 0.1μSv/h～1mSv/h |  |  |  | 是 | 提供合法资质第三方检测报告证明
10.2 | 能量响应范围 |  |  | 30KeV至3MeV |  |  |  | 是
10.3 | 相对固有误差 |  |  | ≤±15% |  |  |  | 是
11 | 中子探测器技术要求
11.1 | 中子剂量率量程 |  |  | 0.1μSv/h~50.00mSv/h |  |  |  | 是
11.2 | 能量响应范围 |  |  | 热中子～14MeV |  |  |  | 是
11.3 | 报警时间 |  |  | ≤2秒 |  |  |  | 是
12 | 表面污染探测器
12.1 | 有效面积 |  | ▲ | ≥100cm2 |  |  |  | 是 | 产品白皮书或说明书
12.2 | 探测效率 |  |  | α≥45%（相对于Am-241），β≥45%（Sr-90/Y-90或TI-204） |  |  |  | 是
13 | 配置要求1 |  | ★ | 每一付为一个独立完整包装，内容包括：主机1台、γ探头1个、中子探头1个、表面污染探头1个、携行箱、附件。外包装按要求喷涂字样及Logo |  |  |  | 否 | 企业承诺
经济要求
1 | 交货时间、交货地点 |  | ★ | 合同签订后1个月内交付，交付地点由甲方指定。 |  |  |  | 否 | 企业承诺
2 | 付款及结算方式 |  | ★ | 物资到货（服务完成）验收后付100%。 |  |  |  | 否 | 企业承诺
3 | ※产品包装和运输要求 |  | ★ | 按照国家、行业相关标准规范，产品确保包装完好，运输确保不对产品造成损伤。 |  |  |  | 否 | 企业承诺
4 | 售后服务1 |  | ★ | 保修年限不低于3年，全年故障停机时间不高于5%（按365日/年计算)。 |  |  |  | 否 | 原厂授权（企业承诺）
（质保）
5 | 售后服务2 |  | ★ | 保修期内免费提供定期维护保养服务，免费升级和维护软件，免费提供使用培训。 |  |  |  | 否 | 企业承诺
（质保）
6 | 售后服务3 |  | ★ | 提供维修及使用培训 |  |  |  | 否 | 企业承诺
（质保）
7 | 售后服务4 |  | ★ | 维修响应时间≤0.5小时，维修到达现场时间≤24小时（京内）、48小时（京外） |  |  |  | 否 | 企业承诺
（响应时间）
8 | 备品备件要求（零配件） |  | ★ | 由供应商承诺项目使用寿命周期内保证零配件供应。 |  |  |  | 否 | 企业承诺
9 | 物资编目编码、打码贴签要求 |  | ★ | 本项目对物资的编目编码、打码贴签要求，报价供应商应当予以明确响应，相关费用包含在报价中。 |  |  |  | 否 | 企业承诺