## Sheet1
编号 |  |  | 2024-JQ06-W3382 |  |  |  | 项目名称 | 气相色谱仪（FID和ECD检测器，配备顶空进样器） | 最高限价（万元） | 100
序号 |  | 需求名称 |  |  | 参数 |  | 需求具体内容 |  |  | 是否 | 备注（证明材料等其他要求）
[5 empty] | 性质 |  |  |  |  | 量化
技术要求
1 |  | 基本要求 |  |  |  | ★ | 用于复杂混合物中易挥发物质的定性定量分析 |  |  | 否
2 |  | 标准规范 |  |  |  | ★ | 具备CE认证。 |  |  | 否 | CE认证是针对设备的CE认证证书
3 |  | 主机
3.1 |  | 保留时间重现性 |  |  |  |  | ≤0.0008min |  |  | 否
3.2 |  | 峰面积重现性 |  |  |  |  | ≤0.5%RSD |  |  | 否
3.3 |  | 检测器 |  |  |  | ▲ | 可安装3个及以上 |  |  | 是
4 |  | 柱温箱 | [7 empty] | 否
4.1 |  | 操作温度 |  |  |  |  | 室温+4℃～450℃ |  |  | 否
4.2 |  | 温度设定 |  |  |  |  | 温度设定精度≤1℃，控温精度≤0.1℃ |  |  | 否
4.3 |  | 冷却速度 |  |  |  |  | 450℃到50℃，≤240秒 |  |  | 否
5 |  | 毛细管柱分流/不分流进样口
5.1 |  | 最大载气流量 |  |  |  | ▲ | ≥1250ml/min |  |  | 否
5.2 |  | 压力设定精度 |  |  |  |  | ≤0.001psi |  |  | 否
6 |  | 氢火焰离子化检测器
6.1 |  | 最低检测限 |  |  |  | ▲ | ≤1.2pg C/sec |  |  | 否
6.2 |  | 线性范围 |  |  |  |  | ≥10^7 |  |  | 否
6.3 |  | 数据采集速率 |  |  |  | ▲ | ≥900Hz |  |  | 是
7 |  | 自动进样器 | [7 empty] | 否
7.1 |  | 进样针位置 |  |  |  |  | 可调 |  |  | 否
7.2 |  | 样品容量 |  |  |  | ▲ | ≥120位（2ml） |  |  | 是
7.3 |  | 进样量范围 |  |  |  |  | 0.1μl～50μl
8 |  | 顶空自动进样器 | [7 empty] | 否
8.1 |  | 样品盘容量 |  |  |  |  | ≥120个顶空位，12个加热位 |  |  | 否
8.2 |  | 典型峰面积重现性 |  |  |  | ▲ | ≤0.7%RSD |  |  | 否
9 |  | 电子捕获检测器
9.1 |  | 最低检测限 |  |  |  | ▲ | ≤4.0fg/ml |  |  | 否
9.2 |  | 线性动态范围 |  |  |  |  | ≥1×10^4 |  |  | 否
10 |  | 配置要求
10.1 |  | 软硬件 |  |  |  | ★ | 基本配置： |  |  | 否 | 企业承诺
1、主机1台，包含
（1）柱温箱
（2）毛细管分流/不分流进样口
（3）氢火焰检测器（FID） 1套
（4）液体自动进样器1套
2、数据采集处理系统，包含：
（1）国产电脑一体机1台，可满足仪器功能需求，硬盘2TB及以上，内存32GB及以上，处理器intel i7及以上，显示器23英寸及以上
（2）国产激光彩色自动双面打印机1台
（3）软件具有数据处理和图形处理功能，能够满足样品检测需求，具有追踪、分级管理功能，符合GMP数据可靠性要求，至少具有中文操作界面，为最新版本
增加配置：
（1）电子捕获检测器 (ECD) 1套
（2）顶空自动进样器1套
10.2 |  | 附件 |  |  |  | ★ | 随仪器配备： |  |  | 否 | 企业承诺
（1）安装工具包1个
（2）自动顶空瓶压瓶器和启瓶器各1个
（3）毛细管切刀1个
（4）适配的气相分析色谱柱2根
（5）气体发生器1台
11 |  | 验收标准方法 |  |  |  | ★ | 按照投标文件、采购合同、质量标准等，组织对医疗设备进行质量验收，出具验收报告。验收过程中对于核心参数存疑需检测的，可委托地方具有相应检测能力的机构提供技术支持。 |  |  | 否 | 企业承诺并承担相关费用
| 技术偏离要求 |  |  | ▲标识的指标负偏离≥5项，产品技术性能指标参数满足偏离情况分值为0分
▲标识的指标和“无标识”指标负偏离≥10项，产品技术性能指标参数满足偏离情况技术分值为0分
注：★指标为必须响应指标，任意一项不满足要求即做废标处理