## 技术需求模板
采购需求表（物资类）
项目名称 |  |  |  | 便携式跳跃测试设备 （3台） | 最高限价（万元） | 27
序号 | 需求名称 | 参数 性质 | 需求具体内容 |  |  | 是否 量化 | 备注（证明材料等其他要求）
量化
技术要求
1 | 基本要求 | ★ | 用于精确的检测身体运动功能、爆发力、疲劳程度、康复进展；可用于运动表现能力、功能状态、腰痛风险等评估。 |  |  | 否 | 企业承诺
2 | 技术指标1 |  | 精准测试：能够通过压力感应对跳跃动作进行测试，获得多种测试数据，以监测评估动作质量、爆发力、疲劳程度、康复进展等关键指标的监测评估； |  |  | 否
3 | 技术指标2 | ▲ | 携带轻便，设备整体重量≤9kg； |  |  | 是 | 彩页或技术白皮书或说明书
4 | 技术指标3 | ▲ | 可通过移动端平板电脑无线连接便携跳垫，实现与跳垫的稳定、快速连接，操作过程流畅便捷； |  |  | 否 | 彩页或技术白皮书或说明书
5 | 技术指标4 |  | 可测得触地时间、滞空时间。通过计算可显示跳跃高度、反应力量指数、输出峰值功率、相对功率、下肢刚度、滞空时间和触地时间比值、净向心冲量等多元参数； |  |  | 否
6 | 技术指标5 | ★ | 测试数值精确到毫秒；（范围精度≤0.001） |  |  | 否 | 彩页或技术白皮书或说明书
7 | 技术指标6 | ▲ | 可将多个跳垫相结合使用，能精确测量复杂动作中每次触地时间和滞空时间； |  |  | 否 | 彩页或技术白皮书或说明书
8 | 技术指标7 | ▲ | 一台数据接收器，具备连接多个跳跃测试垫的功能，能够实现多人同时进行测试。 |  |  | 否 | 彩页或技术白皮书或说明书
9 | 技术指标8 |  | 可自由定制测试形式如：单次跳、连续跳、计时跳等，支持按照次数或时间来设定测试种类； |  |  | 否
10 | 技术指标9 |  | 能够实时显示客观生物反馈信息，可预设滞空高度和触地时间的阈值并通过指示灯颜色或音频提示每次动作的完成质量； |  |  | 否
11 | 离线使用 |  | 测试软件离线状态下可以使用； |  |  | 否 | 彩页或技术白皮书或说明书
12 | 数据传输 |  | 每次测试结束后，数据可通过无线网络实时传至云端网页版软件，所有数据可以Excel格式导出； |  |  | 否 | 彩页或技术白皮书或说明书
13 | 跳垫规格 |  | 长≤85cm x宽≤85cm x高≤1cm； |  |  | 否 | 彩页或技术白皮书或说明书
14 | 配置要求 | ★ | 1个无线便携跳跃测试垫 1个远程计时单元 1个反光板 2个三脚架 1个便携收纳包 1个充电器 1台平板电脑 |  |  | 否 | 企业承诺
经济要求
1 | 交货时间、交货地点 |  | 合同签订后1个月内交付，交付地点由甲方指定。 |  |  | 否 | 企业承诺
2 | 付款及结算方式 |  | 物资到货（服务完成）验收后付95%。 |  |  | 否 | 企业承诺
3 | 履约保证金/质量保证金 |  | 验收合格后满1年无质量问题支付剩余5%（不超过5%） |  |  | 否 | 企业承诺
4 | 产品包装和运输要求 |  | 按照国家、行业相关标准规范，产品确保包装完好，运输确保不对产品造成损伤，设备需提供送货上门入户安装服务。 |  |  | 否 | 企业承诺
5 | 售后服务1 |  | 保修年限不低于3年，全年故障停机时间不高于5%（按365日/年计算)。 |  |  | 否 | 企业承诺
（质保）
6 | 售后服务2 |  | 保修期内免费提供定期维护保养服务，免费升级和维护软件，免费提供使用培训。 |  |  | 否 | 企业承诺
（质保）
7 | 售后服务3 |  | 提供不少于10人次、30天的工程师维修培训。 |  |  | 否 | 企业承诺
（质保）
8 | 售后服务4 |  | 维修响应时间≤1小时，维修到达现场时间≤4小时。 |  |  | 否 | 企业承诺
（响应时间）
9 | 备品备件要求（零配件） |  | 由供应商承诺项目使用寿命周期内保证零配件供应，配件因质量问题损坏时需48内完成维修更换。 |  |  | 否 | 企业承诺