## 医疗设备技术需求确认表4-1
医疗设备技术需求确认表4-1
设备名称 | 智能毒麻药柜 | 总数量（台）3
序号 | 技术和性能参数名称 | 招标参数和性能要求 | 备注
*1 | 基本要求 | 满足药房药品储存、发放、管理需求，精准管理药品的进销存数据，并进行相关电子化记录
·2 | 资质认证 | 制造商满足智能柜自主生产规范要求
·2.1 | ISO管理体系认证 | 智能柜制造商具有完善的管理体系，制造商通过ISO9001/ISO27000/ISO20000/ISO13485体系认证 | 提供智能柜制造商认证证书证明
·2.2 | 安全生产标准化管理认证 | 保障智能柜生产符合安全生产标准，制造商通过安全生产标准化企业认证
·2.3 | 知识产权管理认证 | 制造商具有智能柜自主知识产权，需通过GB/T29490-2013知识产权管理体系认证
·2.4 | 辐射安全 | 智能柜制造商具备辐射安全许可证，符合辐射安全管理规定，保障人体和安全。
·2.5 | 医疗电源认证 | 整柜采用医疗级别电源控制模块，智能柜制造商具有医疗电源自主知识产权证明。 | 提供智能柜制造商医疗电源认证证书证明
·3 | 外观材质 | 整柜均由金属结构组成，美观、耐消毒，易清理，不易老化变色，完全满足国家对毒麻药品管理规范的安全要求(含五专（专人、专锁、专账、专册、专门处方）、双人双锁、三铁一器(铁门、铁锁、铁柜、报警器)
3.1 | 尺寸 | 柜体尺寸： 深≤0.7m， 高≤1.9m，宽度按照容量需求适当扩展
3.2 | 材质 | 保险柜模块采用高强度金属钢材质，符合《安全技术防范产品自愿性认证实施规则安防实体防护产品》的认证要求，满足国家麻醉药品管理规范要求 | 提供保险柜模块公共安全产品认证证书复印件
3.3 | 抑菌处理 | 柜体表面粉体涂料抑菌处理，抗菌耐腐蚀，抗菌率≥99%，符合GB/T21866-2008测试标准要求 | 提供带CMA标识的粉体涂料抗菌检测报告
3.4 | 高低温安全 | 智能柜面板通过高低温安全测试，满足温度≥80℃和温度≤零下30℃环境下不会出现脱落、起泡、翘起等异常情况 | 提供经国家认可的第三方检测机构出具的检测报告
*4 | 主控系统
4.1 | 操作系统 | 支持linux系统，保证信息系统安全 | 提供经国家认可的第三方检测机构出具的检测报告
4.2 | 系统语言 | 简体中文
4.3 | 登录方式 | 1.支持指纹、ID卡、用户名密码、人脸识别（戴口罩）等多种登录方式登录系统，所有登录模块均一体化集成于显示终端上，方便操作使用；
2.可以设置和分配使用权限，使得每个角色具备不同的开启权限，实现双人双锁功能；
4.4 | 系统界面显示 | 管理系统界面显示每个编号抽屉内的药品信息，包括：药品名称、规格、批号、效期、库存数量、药品基数等
4.5 | 条码扫描及识别 | 配置扫描模块，集成于显示终端，可实现处方条码或二维码扫码取药并自动减库
5 | 监控功能
5.1 | 实时视频监控 | 具有高清摄像监控操作环境，能够对操作环境进行全天性多方位的高清摄像监控，视频资料能保留180天以上
5.2 | 温湿度监控 | 具备温湿度自动监测功能，在柜体表面有明确的温湿度显示；
*6 | 存储模块
6.1 | 抽屉 | 抽屉层数≥7层，每层高度根据实际需求定制，可根据需要进行分区，抽屉隔板、机械锁和盒盖可根据需要自由组合进行定制
6.2 | 药盒 | 含多种类型药盒，包含带盖或不带盖整包装存储药盒、单支单片自动计数药盒，可根据需要自由组合进行定制
6.3 | 存储种类及存储量 | 1.存放单剂量、多剂量包装的常温及冷藏药品，毒麻药品处方、账册、空安瓿等所有毒麻药品管理内容。
2.储药品种数≥ 30种，存储量≥500个包装单位
6.4 | 冷藏药品存储单元 | 3台中1台需加装冷链药品管理单元
6.5 | 精准管控 | 1.每个药盒存储单元应有彩色电子标签标识，可显示毒麻/高危/精神/看似/听似等彩色药品标识。 | 提供抽屉拉出后药盒彩色显示屏彩色显示药品标识的实物照片
2.取药时，按照处方或医嘱上药品精准定位自动打开该药品对应药盒，并有指示灯提示。
3.药盒必须在处方、医嘱或人工模式下，接到相应指令，才能开启。
6.6 | 紧急受控存储单元 | 1.配备应急钥匙、应急密码箱，用于紧急故障下开启存储单元
2.断网后，可进行用户登录和取药操作，操作记录可以被系统记录，并在联网后同步上服务器
*7 | 取药及补药模式
7.1 | 处方、医嘱取药模式 | 可自动接收电子处方（医嘱）信息或扫描处方二维码，按照电子处方或医嘱取药；药师双人登录，确认处方，自动定位开启药品所在储位，取药自动计数减库。
7.2 | 人工取药模式 | 药师双人人工开启药盒取药，手动计数减库。所有操作有记录，操作完成后数据同步。
7.3 | 补药模式 | 支持手动补药及自动定位补药，补药支持自动计数入库。
·8 | 回收模块 | 设有回收空安剖、废贴回收单元，并可进行计数
9 | 信息化系统
*9.1 | 与医院信息化系统数据对接 | 系统能与医院信息集成平台、HIS、手麻系统、电子病历系统实现无缝连接，同步科室/用户/患者/药品/手术信息等
·9.2 | 药品追溯码 | 1、系统能够扫描符合国家药品信息化追溯标准的药品追溯码，并可按照国家要求完成药品标识信息采集解析出药品批号，效期等信息，进行信息化管理。
2、系统能够通过扫描追溯码进行入出库，并与HIS中药品信息进行关联比对；
3、支持根据追溯码跟踪到处方\医嘱\手术信息等；
*10 | 系统管理功能
10.1 | 基本管理功能 | 能够管理毒麻药品处方、账册、空安瓿等所有毒麻药品内容，能做到药品维护、处方扫描、药品绑定、取药、补药、还药、回收、记录批号有效期，近效先出、库存盘点，同时支持手工药品登记修改功能
10.2 | 报表功能 | 能够生成库存报表、入出库报表、处方记录报表、逐日下账报表、用药报表、盘点报表、空瓶废贴回收报表、交接班记录报表等，可打印成册。
10.3 | 记录功能 | 准确记录对麻精药品的取用及追溯，记录内容可按需打印
10.4 | 提示功能 | 具有储位药品下限报警提示、临近效期提示，补药时提示药品装填位置和数量
10.5 | 自动盘点 | 具备实时自动盘点功能，并同步HIS系统库存信息
10.6 | 数据导入导出 | 能将系统的配置信息、基础信息、库存信息等导出为独立文件进行备份；能在需要数据恢复时进行数据导入
*11 | 主机性能 | 配备工业级主机，支持与医院药品处方、医嘱、库存管理等HIS系统及手麻系统无缝连接，支持各登录模块（指纹、密码、ID卡、人脸识别登录）和扫描模块一体化集成在操作显示终端，方便操作使用
*12 | 备用电源 | 具备UPS，保证在无外界电源情况下，正常工作时间≥30分钟
13 | 可移动性 | 底端设置安全滚轮
*14 | 工作时长 | 24小时不间断
·15 | 药品管理要求 | 符合“五专管理”要求
*16 | 急停功能 | 具备，可实现紧急停机
*17 | 电源 | 220VAC，50/60Hz，国标三插制式插头
·18 | 报警及安全指标 | 未登录强制开启或设备故障等情况报警，取药加药错误报警，安全事故报警，温湿度异常报警，其他异常情况报警，并有报警声及光指示
19 | 设备不良事件情况 | 提供设备近三年不良事件情况
*20 | 配置需求 | 手写设备，实现电子签名功能，键盘、鼠标、无线扫码枪等
21 | 售后条款
*21.1 | 原厂保修年限 | ≥3年，保修期内开机率不低于95%（按365日/年计算，含节假日)，未达到要求的开机率天数，按双倍天数顺延保修期。
*21.2 | 零配件支持 | 提供消耗性配件（年平均更换大于1次的配件）和高值配件（价格大于设备成交价5%以上）的报价清单，且高值配件报价之和不得高于设备成交价的110%，不在上述要求配件清单内的消耗性配件和高值配件视为免费提供
21.3 | 零配件保证供应时长 | 厂家自报
21.4 | 到位维修响应 | 维修到达现场时间≤0.5个工作日（京内）
维修到达现场时间≤3个工作日（京外）
*21.5 | 保修期外维修费用 | 提供免费保修期外的年度整机保修费用价格，提供维修工时费计算方法及价格
·21.6 | 技术支持和服务网点 | 提供全国主要城市售后服务网点及售后人员数量
·21.7 | 升级与软件维护 | 保修期内免费升级和软件维护；保修期外，原软件维护仅收工时费
·21.8 | 专用工具、资料及其它 | 提供设备配套的维修专用工具，资料（操作手册、维修手册等）
·21.9 | 培训 | 提供使用培训和工程师原厂培训
备注：1. 加注“*”号的技术指标为关键指标，≥1项未达到招标文件要求，即做废标处理。
2.加注“·”号的技术指标为重要指标。
3.加注“*”、“·”号的技术指标均需投标企业提供证明材料。

## 医疗设备技术需求确认表4-2
医疗设备技术需求确认表4-2
设备名称 | 智能毒麻药柜 | 总数量（台）6
序号 | 技术和性能参数名称 | 招标参数和性能要求 | 备注
*1 | 基本要求 | 满足药房药品储存、发放、管理需求，精准管理药品的进销存数据，并进行相关电子化记录
·2 | 资质认证 | 制造商满足智能柜自主生产规范要求
·2.1 | ISO管理体系认证 | 智能柜制造商具有完善的管理体系，制造商通过ISO9001/ISO27000/ISO20000/ISO13485体系认证 | 提供智能柜制造商认证证书证明
·2.2 | 安全生产标准化管理认证 | 保障智能柜生产符合安全生产标准，制造商通过安全生产标准化企业认证
·2.3 | 知识产权管理认证 | 制造商具有智能柜自主知识产权，需通过GB/T29490-2013知识产权管理体系认证
·2.4 | 辐射安全 | 智能柜制造商具备辐射安全许可证，符合辐射安全管理规定，保障人体和安全。
·2.5 | 医疗电源认证 | 整柜采用医疗级别电源控制模块，智能柜制造商具有医疗电源自主知识产权证明。 | 提供智能柜制造商医疗电源认证证书证明
3 | 技术和性能参数
·3.1 | 外观材质 | 整柜均由金属结构组成，美观、耐消毒，易清理，不易老化变色，完全满足国家对毒麻药品管理规范的安全要求(含五专（专人、专锁、专账、专册、专门处方）、双人双锁、三铁一器(铁门、铁锁、铁柜、报警器)
3.2 | 尺寸 | 柜体尺寸： 深≤0.7m， 高≤1.9m，宽度按照容量需求适当扩展
·3.3 | 材质 | 保险柜模块采用高强度金属钢材质，符合《安全技术防范产品自愿性认证实施规则安防实体防护产品》的认证要求，满足国家麻醉药品管理规范要求；提供保险柜模块公共安全产品认证证书复印件
3.4 | 抑菌处理 | 柜体表面粉体涂料抑菌处理，抗菌耐腐蚀，抗菌率≥99%，符合GB/T21866-2008测试标准要求；提供带CMA标识的粉体涂料抗菌检测报告
·3.5 | 高低温安全 | 智能柜面板通过高低温安全测试，满足温度≥80℃和温度≤零下30℃环境下不会出现脱落、起泡、翘起等异常情况；提供经国家认可的第三方检测机构出具的检测报告
*3.6 | 主控系统
3.6.1 | 操作系统 | 支持linux系统，保证信息系统安全；提供经国家认可的第三方检测机构出具的检测报告
3.6.2 | 系统语言 | 简体中文
3.6.3 | 登录方式 | 1.支持指纹、ID卡、用户名密码、人脸识别（戴口罩）等多种登录方式登录系统，所有登录模块均一体化集成于显示终端上，方便操作使用；
2.可以设置和分配使用权限，使得每个角色具备不同的开启权限，实现双人双锁功能；
3.6.4 | 系统界面显示 | 管理系统界面显示每个编号抽屉内的药品信息，包括：药品名称、规格、批号、效期、库存数量、药品基数等
3.6.5 | 条码扫描及识别 | 配置扫描模块，集成于显示终端，可实现处方条码或二维码扫码取药并自动减库
3.7 | 监控功能
3.7.1 | 实时视频监控 | 具有高清摄像监控操作环境，能够对操作环境进行全天性多方位的高清摄像监控，视频资料能保留180天以上
3.7.2 | 温湿度监控 | 具备温湿度自动监测功能，在柜体表面有明确的温湿度显示；
*3.8 | 存储模块
3.8.1 | 抽屉 | 抽屉层数≥7层，每层高度根据实际需求定制，可根据需要进行分区，抽屉隔板、机械锁和盒盖可根据需要自由组合进行定制
3.8.2 | 药盒 | 含多种类型药盒，包含带盖或不带盖整包装存储药盒、单支单片自动计数药盒，可根据需要自由组合进行定制
3.8.3 | 存储种类及存储量 | 1.存放单剂量、多剂量包装的常温及冷藏药品，毒麻药品处方、账册、空安瓿等所有毒麻药品管理内容。
2.储药品种数≥ 30种，存储量≥500个包装单位
3.8.4 | 冷藏药品存储单元 | 六台中四台需加装冷链药品管理单元
3.8.5 | 精准管控 | 1. 每个药盒存储单元应有彩色电子标签标识，可显示毒麻/高危/精神/看似/听似等彩色药品标识。
2.取药时，按照处方或医嘱上药品精准定位自动打开该药品对应药盒，并有指示灯提示。
3.药盒必须在处方、医嘱或人工模式下，接到相应指令，才能开启。
4.提供抽屉拉出后药盒彩色显示屏彩色显示药品标识的实物照片
3.8.6 | 紧急受控存储单元 | 1.配备应急钥匙、应急密码箱，用于紧急故障下开启存储单元
2.断网后，可进行用户登录和取药操作，操作记录可以被系统记录，并在联网后同步上服务器
*3.9 | 取药及补药模式
3.9.1 | 处方、医嘱取药模式 | 可自动接收电子处方（医嘱）信息或扫描处方二维码，按照电子处方或医嘱取药；药师双人登录，确认处方，自动定位开启药品所在储位，取药自动计数减库。
3.9.2 | 人工取药模式 | 药师双人人工开启药盒取药，手动计数减库。所有操作有记录，操作完成后数据同步。
3.9.3 | 补药模式 | 支持手动补药及自动定位补药，补药支持自动计数入库。
·3.10 | 回收模块 | 设有回收空安剖、废贴回收单元，并可进行计数
3.11 | 信息化系统
*3.11.1 | 与医院信息化系统数据对接 | 系统能与医院信息集成平台、HIS、手麻系统、电子病历系统实现无缝连接，同步科室/用户/患者/药品/手术信息等
·3.11.2 | 药品追溯码 | 1、系统能够扫描符合国家药品信息化追溯标准的药品追溯码，并可按照国家要求完成药品标识信息采集解析出药品批号，效期等信息，进行信息化管理。
2、系统能够通过扫描追溯码进行入出库，并与HIS中药品信息进行关联比对；
3、支持根据追溯码跟踪到处方\医嘱\手术信息等；
*3.12 | 系统管理功能
3.12.1 | 基本管理功能 | 能够管理毒麻药品处方、账册、空安瓿等所有毒麻药品内容，能做到药品维护、处方扫描、药品绑定、取药、补药、还药、回收、记录批号有效期，近效先出、库存盘点，同时支持手工药品登记修改功能
3.12.2 | 报表功能 | 能够生成库存报表、入出库报表、处方记录报表、逐日下账报表、用药报表、盘点报表、空瓶废贴回收报表、交接班记录报表等，可打印成册。
3.12.3 | 记录功能 | 准确记录对麻精药品的取用及追溯，记录内容可按需打印
3.12.4 | 提示功能 | 具有储位药品下限报警提示、临近效期提示，补药时提示药品装填位置和数量
3.12.5 | 自动盘点 | 具备实时自动盘点功能，并同步HIS系统库存信息
3.12.6 | 数据导入导出 | 能将系统的配置信息、基础信息、库存信息等导出为独立文件进行备份；能在需要数据恢复时进行数据导入
*3.13 | 主机性能 | 配备工业级主机，支持与医院药品处方、医嘱、库存管理等HIS系统及手麻系统无缝连接，支持各登录模块（指纹、密码、ID卡、人脸识别登录）和扫描模块一体化集成在操作显示终端，方便操作使用
*3.14 | 备用电源 | 具备UPS，保证在无外界电源情况下，正常工作时间≥30分钟
3.15 | 可移动性 | 底端设置安全滚轮
*3.16 | 工作时长 | 24小时不间断
·3.17 | 药品管理要求 | 符合“五专管理”要求
*3.18 | 急停功能 | 具备，可实现紧急停机
*3.19 | 电源 | 220VAC，50/60Hz，国标三插制式插头
·3.20 | 报警及安全指标 | 未登录强制开启或设备故障等情况报警，取药加药错误报警，安全事故报警，温湿度异常报警，其他异常情况报警，并有报警声及光指示
3.21 | 设备不良事件情况 | 提供设备近三年不良事件情况
*4 | 配置需求 | 手写设备，实现电子签名功能，键盘、鼠标、无线扫码枪等
5 | 售后条款
*5.1 | 原厂保修年限 | ≥3年，保修期内开机率不低于95%（按365日/年计算，含节假日)，未达到要求的开机率天数，按双倍天数顺延保修期。
*5.2 | 零配件支持 | 提供消耗性配件（年平均更换大于1次的配件）和高值配件（价格大于设备成交价5%以上）的报价清单，且高值配件报价之和不得高于设备成交价的110%，不在上述要求配件清单内的消耗性配件和高值配件视为免费提供
5.3 | 零配件保证供应时长 | 厂家自报
5.4 | 到位维修响应 | 维修到达现场时间≤0.5个工作日（京内）
维修到达现场时间≤3个工作日（京外）
*5.5 | 保修期外维修费用 | 提供免费保修期外的年度整机保修费用价格，提供维修工时费计算方法及价格
·5.6 | 技术支持和服务网点 | 提供全国主要城市售后服务网点及售后人员数量
·5.7 | 升级与软件维护 | 保修期内免费升级和软件维护；保修期外，原软件维护仅收工时费
·5.8 | 专用工具、资料及其它 | 提供设备配套的维修专用工具，资料（操作手册、维修手册等）
·5.9 | 培训 | 提供使用培训和工程师原厂培训
备注：1. 加注“*”号的技术指标为关键指标，≥1项未达到招标文件要求，即做废标处理。
2.加注“·”号的技术指标为重要指标。
3.加注“*”、“·”号的技术指标均需投标企业提供证明材料。

## 医疗设备技术需求确认表4-3
医疗设备技术需求确认表4-3
设备名称 | 智能毒麻药柜 | 总数量（台）1
序号 | 技术和性能参数名称 | 招标参数和性能要求 | 备注
*1 | 基本要求 | 满足药房药品储存、发放、管理需求，精准管理药品的进销存数据，并进行相关电子化记录
·2 | 资质认证 | 制造商满足智能柜自主生产规范要求
·2.1 | ISO管理体系认证 | 智能柜制造商具有完善的管理体系，制造商通过ISO9001/ISO27000/ISO20000/ISO13485体系认证 | 提供智能柜制造商认证证书证明
·2.2 | 安全生产标准化管理认证 | 保障智能柜生产符合安全生产标准，制造商通过安全生产标准化企业认证
·2.3 | 知识产权管理认证 | 制造商具有智能柜自主知识产权，需通过GB/T29490-2013知识产权管理体系认证
·2.4 | 辐射安全 | 智能柜制造商具备辐射安全许可证，符合辐射安全管理规定，保障人体和安全。
·2.5 | 医疗电源认证 | 整柜采用医疗级别电源控制模块，智能柜制造商具有医疗电源自主知识产权证明。 | 提供智能柜制造商医疗电源认证证书证明
·3 | 外观材质 | 整柜均由金属结构组成，美观、耐消毒，易清理，不易老化变色，完全满足国家对毒麻药品管理规范的安全要求(含五专（专人、专锁、专账、专册、专门处方）、双人双锁、三铁一器(铁门、铁锁、铁柜、报警器)
3.1 | 尺寸 | 柜体尺寸： 深≤0.7m， 高≤1.9m，宽度按照容量需求适当扩展
3.2 | 材质 | 保险柜模块采用高强度金属钢材质，符合《安全技术防范产品自愿性认证实施规则安防实体防护产品》的认证要求，满足国家麻醉药品管理规范要求 | 提供保险柜模块公共安全产品认证证书复印件
3.3 | 抑菌处理 | 柜体表面粉体涂料抑菌处理，抗菌耐腐蚀，抗菌率≥99%，符合GB/T21866-2008测试标准要求 | 提供带CMA标识的粉体涂料抗菌检测报告
3.4 | 高低温安全 | 智能柜面板通过高低温安全测试，满足温度≥80℃和温度≤零下30℃环境下不会出现脱落、起泡、翘起等异常情况 | 提供经国家认可的第三方检测机构出具的检测报告
*4 | 主控系统
4.1 | 操作系统 | 支持linux系统，保证信息系统安全 | 提供经国家认可的第三方检测机构出具的检测报告
4.2 | 系统语言 | 简体中文
4.3 | 登录方式 | 1.支持指纹、ID卡、用户名密码、人脸识别（戴口罩）等多种登录方式登录系统，所有登录模块均一体化集成于显示终端上，方便操作使用；
2.可以设置和分配使用权限，使得每个角色具备不同的开启权限，实现双人双锁功能；
4.4 | 系统界面显示 | 管理系统界面显示每个编号抽屉内的药品信息，包括：药品名称、规格、批号、效期、库存数量、药品基数等
4.5 | 条码扫描及识别 | 配置扫描模块，集成于显示终端，可实现处方条码或二维码扫码取药并自动减库
5 | 监控功能
5.1 | 实时视频监控 | 具有高清摄像监控操作环境，能够对操作环境进行全天性多方位的高清摄像监控，视频资料能保留180天以上
5.2 | 温湿度监控 | 具备温湿度自动监测功能，在柜体表面有明确的温湿度显示；
*6 | 存储模块
6.1 | 抽屉 | 抽屉层数≥7层，每层高度根据实际需求定制，可根据需要进行分区，抽屉隔板、机械锁和盒盖可根据需要自由组合进行定制
6.2 | 药盒 | 含多种类型药盒，包含带盖或不带盖整包装存储药盒、单支单片自动计数药盒，可根据需要自由组合进行定制
6.3 | 存储种类及存储量 | 1.存放单剂量、多剂量包装的常温及冷藏药品，毒麻药品处方、账册、空安瓿等所有毒麻药品管理内容。
2.储药品种数≥ 30种，存储量≥500个包装单位
6.4 | 冷藏药品存储单元 | 需加装冷链药品管理单元
6.5 | 精准管控 | 1.每个药盒存储单元应有彩色电子标签标识，可显示毒麻/高危/精神/看似/听似等彩色药品标识。 | 提供抽屉拉出后药盒彩色显示屏彩色显示药品标识的实物照片
2.取药时，按照处方或医嘱上药品精准定位自动打开该药品对应药盒，并有指示灯提示。
3.药盒必须在处方、医嘱或人工模式下，接到相应指令，才能开启。
6.6 | 紧急受控存储单元 | 1.配备应急钥匙、应急密码箱，用于紧急故障下开启存储单元
2.断网后，可进行用户登录和取药操作，操作记录可以被系统记录，并在联网后同步上服务器
*7 | 取药及补药模式
7.1 | 处方、医嘱取药模式 | 可自动接收电子处方（医嘱）信息或扫描处方二维码，按照电子处方或医嘱取药；药师双人登录，确认处方，自动定位开启药品所在储位，取药自动计数减库。
7.2 | 人工取药模式 | 药师双人人工开启药盒取药，手动计数减库。所有操作有记录，操作完成后数据同步。
7.3 | 补药模式 | 支持手动补药及自动定位补药，补药支持自动计数入库。
·8 | 回收模块 | 设有回收空安剖、废贴回收单元，并可进行计数
9 | 信息化系统
*9.1 | 与医院信息化系统数据对接 | 系统能与医院信息集成平台、HIS、手麻系统、电子病历系统实现无缝连接，同步科室/用户/患者/药品/手术信息等
·9.2 | 药品追溯码 | 1、系统能够扫描符合国家药品信息化追溯标准的药品追溯码，并可按照国家要求完成药品标识信息采集解析出药品批号，效期等信息，进行信息化管理。
2、系统能够通过扫描追溯码进行入出库，并与HIS中药品信息进行关联比对；
3、支持根据追溯码跟踪到处方\医嘱\手术信息等；
*10 | 系统管理功能
10.1 | 基本管理功能 | 能够管理毒麻药品处方、账册、空安瓿等所有毒麻药品内容，能做到药品维护、处方扫描、药品绑定、取药、补药、还药、回收、记录批号有效期，近效先出、库存盘点，同时支持手工药品登记修改功能
10.2 | 报表功能 | 能够生成库存报表、入出库报表、处方记录报表、逐日下账报表、用药报表、盘点报表、空瓶废贴回收报表、交接班记录报表等，可打印成册。
10.3 | 记录功能 | 准确记录对麻精药品的取用及追溯，记录内容可按需打印
10.4 | 提示功能 | 具有储位药品下限报警提示、临近效期提示，补药时提示药品装填位置和数量
10.5 | 自动盘点 | 具备实时自动盘点功能，并同步HIS系统库存信息
10.6 | 数据导入导出 | 能将系统的配置信息、基础信息、库存信息等导出为独立文件进行备份；能在需要数据恢复时进行数据导入
*11 | 主机性能 | 配备工业级主机，支持与医院药品处方、医嘱、库存管理等HIS系统及手麻系统无缝连接，支持各登录模块（指纹、密码、ID卡、人脸识别登录）和扫描模块一体化集成在操作显示终端，方便操作使用
*12 | 备用电源 | 具备UPS，保证在无外界电源情况下，正常工作时间≥30分钟
13 | 可移动性 | 底端设置安全滚轮
*14 | 工作时长 | 24小时不间断
·15 | 药品管理要求 | 符合“五专管理”要求
*16 | 急停功能 | 具备，可实现紧急停机
*17 | 电源 | 220VAC，50/60Hz，国标三插制式插头
·18 | 报警及安全指标 | 未登录强制开启或设备故障等情况报警，取药加药错误报警，安全事故报警，温湿度异常报警，其他异常情况报警，并有报警声及光指示
19 | 设备不良事件情况 | 提供设备近三年不良事件情况
*20 | 配置需求 | 手写设备，实现电子签名功能，键盘、鼠标、无线扫码枪等
21 | 售后条款
*21.1 | 原厂保修年限 | ≥3年，保修期内开机率不低于95%（按365日/年计算，含节假日)，未达到要求的开机率天数，按双倍天数顺延保修期。
*21.2 | 零配件支持 | 提供消耗性配件（年平均更换大于1次的配件）和高值配件（价格大于设备成交价5%以上）的报价清单，且高值配件报价之和不得高于设备成交价的110%，不在上述要求配件清单内的消耗性配件和高值配件视为免费提供
21.3 | 零配件保证供应时长 | 厂家自报
21.4 | 到位维修响应 | 维修到达现场时间≤0.5个工作日（京内）
维修到达现场时间≤3个工作日（京外）
*21.5 | 保修期外维修费用 | 提供免费保修期外的年度整机保修费用价格，提供维修工时费计算方法及价格
·21.6 | 技术支持和服务网点 | 提供全国主要城市售后服务网点及售后人员数量
·21.7 | 升级与软件维护 | 保修期内免费升级和软件维护；保修期外，原软件维护仅收工时费
·21.8 | 专用工具、资料及其它 | 提供设备配套的维修专用工具，资料（操作手册、维修手册等）
·21.9 | 培训 | 提供使用培训和工程师原厂培训
备注：1. 加注“*”号的技术指标为关键指标，≥1项未达到招标文件要求，即做废标处理。
2.加注“·”号的技术指标为重要指标。
3.加注“*”、“·”号的技术指标均需投标企业提供证明材料。

## 医疗设备技术需求确认表4-4
医疗设备技术需求确认表4-4
设备名称 | 智能毒麻药柜 | 总数量（台）2
序号 | 技术和性能参数名称 | 招标参数和性能要求 | 备注
*1 | 基本要求 | 满足药房药品储存、发放、管理需求，精准管理药品的进销存数据，并进行相关电子化记录
·2 | 资质认证 | 制造商满足智能柜自主生产规范要求
·2.1 | ISO管理体系认证 | 智能柜制造商具有完善的管理体系，制造商通过ISO9001/ISO27000/ISO20000/ISO13485体系认证
·2.2 | 安全生产标准化管理认证 | 保障智能柜生产符合安全生产标准，制造商通过安全生产标准化企业认证
·2.3 | 知识产权管理认证 | 制造商具有智能柜自主知识产权，需通过GB/T29490-2013知识产权管理体系认证
·2.4 | 辐射安全 | 智能柜制造商具备辐射安全许可证，符合辐射安全管理规定，保障人体和安全。
·2.5 | 医疗电源认证 | 整柜采用医疗级别电源控制模块，智能柜制造商具有医疗电源自主知识产权证明。
3 | 技术和性能参数
·3.1 | 外观材质 | 整柜均由金属结构组成，美观、耐消毒，易清理，不易老化变色，完全满足国家对毒麻药品管理规范的安全要求(含五专（专人、专锁、专账、专册、专门处方）、双人双锁、三铁一器(铁门、铁锁、铁柜、报警器)
3.2 | 设备尺寸 | 柜体尺寸： 深≤0.7m， 高≤1.9m，宽度按照容量需求适当扩展
3.3 | 材质 | 保险柜模块采用高强度金属钢材质，符合《安全技术防范产品自愿性认证实施规则安防实体防护产品》的认证要求，满足国家麻醉药品管理规范要求，提供保险柜模块公共安全产品认证证书复印件
3.4 | 抑菌处理 | 柜体表面粉体涂料抑菌处理，抗菌耐腐蚀，抗菌率≥99%，符合GB/T21866-2008测试标准要求，提供带CMA标识的粉体涂料抗菌检测报告
3.5 | 高低温安全 | 智能柜面板通过高低温安全测试，满足温度≥80℃和温度≤零下30℃环境下不会出现脱落、起泡、翘起等异常情况，提供经国家认可的第三方检测机构出具的检测报告
*3.6 | 主控系统
3.6.1 | 操作系统 | 支持linux系统，保证信息系统安全，提供经国家认可的第三方检测机构出具的检测报告
3.6.2 | 系统语言 | 简体中文
3.6.3 | 登录方式 | 1.支持指纹、ID卡、用户名密码、人脸识别（戴口罩）等多种登录方式登录系统，所有登录模块均一体化集成于显示终端上，方便操作使用；
2.可以设置和分配使用权限，使得每个角色具备不同的开启权限，实现双人双锁功能；
3.6.4 | 系统界面显示 | 管理系统界面显示每个编号抽屉内的药品信息，包括：药品名称、规格、批号、效期、库存数量、药品基数等
3.6.5 | 条码扫描及识别 | 配置扫描模块，集成于显示终端，可实现处方条码或二维码扫码取药并自动减库
3.7 | 监控功能
3.7.1 | 实时视频监控 | 具有高清摄像监控操作环境，能够对操作环境进行全天性多方位的高清摄像监控，视频资料能保留180天以上
3.7.2 | 温湿度监控 | 具备温湿度自动监测功能，在柜体表面有明确的温湿度显示
*3.8 | 存储模块
3.8.1 | 抽屉 | 抽屉层数≥7层，每层高度根据实际需求定制，可根据需要进行分区，抽屉隔板、机械锁和盒盖可根据需要自由组合进行定制
3.8.2 | 药盒 | 含多种类型药盒，包含带盖或不带盖整包装存储药盒、单支单片自动计数药盒，可根据需要自由组合进行定制
3.8.3 | 存储种类及存储量 | 1.存放单剂量、多剂量包装的常温及冷藏药品，毒麻药品处方、账册、空安瓿等所有毒麻药品管理内容。
2.储药品种数≥ 30种，存储量≥500个包装单位
3.8.4 | 冷藏药品存储单元 | 两台中一台需加装冷链药品管理单元
3.8.5 | 精准管控 | 1. 每个药盒存储单元应有彩色电子标签标识，可显示毒麻/高危/精神/看似/听似等彩色药品标识。
2.取药时，按照处方或医嘱上药品精准定位自动打开该药品对应药盒，并有指示灯提示。
3.药盒必须在处方、医嘱或人工模式下，接到相应指令，才能开启。
提供抽屉拉出后药盒彩色显示屏彩色显示药品标识的实物照片
3.8.6 | 紧急受控存储单元 | 1.配备应急钥匙、应急密码箱，用于紧急故障下开启存储单元
2.断网后，可进行用户登录和取药操作，操作记录可以被系统记录，并在联网后同步上服务器
*3.9 | 取药及补药模式
3.9.1 | 处方、医嘱取药模式 | 可自动接收电子处方（医嘱）信息或扫描处方二维码，按照电子处方或医嘱取药；药师双人登录，确认处方，自动定位开启药品所在储位，取药自动计数减库。
3.9.2 | 人工取药模式 | 药师双人人工开启药盒取药，手动计数减库。所有操作有记录，操作完成后数据同步。
3.9.3 | 补药模式 | 支持手动补药及自动定位补药，补药支持自动计数入库。
·3.10 | 回收模块 | 设有回收空安剖、废贴回收单元，并可进行计数
3.11 | 信息化系统
*3.11.1 | 与医院信息化系统数据对接 | 系统能与医院信息集成平台、HIS、手麻系统、电子病历系统实现无缝连接，同步科室/用户/患者/药品/手术信息等
·3.11.2 | 药品追溯码 | 1、系统能够扫描符合国家药品信息化追溯标准的药品追溯码，并可按照国家要求完成药品标识信息采集解析出药品批号，效期等信息，进行信息化管理。
2、系统能够通过扫描追溯码进行入出库，并与HIS中药品信息进行关联比对；
*3.12 | 系统管理功能
3.12.1 | 基本管理功能 | 能够管理毒麻药品处方、账册、空安瓿等所有毒麻药品内容，能做到药品维护、处方扫描、药品绑定、取药、补药、还药、回收、记录批号有效期，近效先出、库存盘点，同时支持手工药品登记修改功能
3.12.2 | 报表功能 | 能够生成库存报表、入出库报表、处方记录报表、逐日下账报表、用药报表、盘点报表、空瓶废贴回收报表、交接班记录报表等，可打印成册。
3.12.3 | 记录功能 | 准确记录对麻精药品的取用及追溯，记录内容可按需打印
3.12.4 | 提示功能 | 具有储位药品下限报警提示、临近效期提示，补药时提示药品装填位置和数量
3.12.5 | 自动盘点 | 具备实时自动盘点功能，并同步HIS系统库存信息
3.12.6 | 数据导入导出 | 能将系统的配置信息、基础信息、库存信息等导出为独立文件进行备份；能在需要数据恢复时进行数据导入
*3.13 | 主机性能 | 配备工业级主机，支持与医院药品处方、医嘱、库存管理等HIS系统及手麻系统无缝连接，支持各登录模块（指纹、密码、ID卡、人脸识别登录）和扫描模块一体化集成在操作显示终端，方便操作使用
*3.14 | 备用电源 | 具备UPS，保证在无外界电源情况下，正常工作时间≥30分钟
3.15 | 可移动性 | 底端设置安全滚轮
*3.16 | 工作时长 | 24小时不间断
·3.17 | 药品管理要求 | 符合“五专管理”要求
*3.18 | 急停功能 | 具备，可实现紧急停机
*3.19 | 电源 | 220VAC，50/60Hz，国标三插制式插头
·3.20 | 报警及安全指标 | 未登录强制开启或设备故障等情况报警，取药加药错误报警，安全事故报警，温湿度异常报警，其他异常情况报警，并有报警声及光指示
3.21 | 设备不良事件情况 | 提供设备近三年不良事件情况
*4 | 配置需求 | 设备主体、手写设备（实现电子签名功能），键盘、鼠标、无线扫码枪等其它附件
5 | 售后条款
*5.1 | 原厂保修年限 | ≥3年，保修期内开机率不低于95%（按365日/年计算，含节假日)，未达到要求的开机率天数，按双倍天数顺延保修期。
*5.2 | 零配件支持 | 提供消耗性配件（年平均更换大于1次的配件）和高值配件（价格大于设备成交价5%以上）的报价清单，且高值配件报价之和不得高于设备成交价的110%，不在上述要求配件清单内的消耗性配件和高值配件视为免费提供
5.3 | 零配件保证供应时长 | 厂家自报
5.4 | 到位维修响应 | 维修到达现场时间≤0.5个工作日（京内）
维修到达现场时间≤3个工作日（京外）
*5.5 | 保修期外维修费用 | 提供免费保修期外的年度整机保修费用价格，提供维修工时费计算方法及价格
·5.6 | 技术支持和服务网点 | 提供全国主要城市售后服务网点及售后人员数量
·5.7 | 升级与软件维护 | 保修期内免费升级和软件维护；保修期外，原软件维护仅收工时费
·5.8 | 专用工具、资料及其它 | 提供设备配套的维修专用工具，资料（操作手册、维修手册等）
·5.9 | 培训 | 提供使用培训和工程师原厂培训
备注：1. 加注“*”号的技术指标为关键指标，≥1项未达到招标文件要求，即做废标处理。
2.加注“·”号的技术指标为重要指标。
3.加注“*”、“·”号的技术指标均需投标企业提供证明材料。